## Data
Header Information | measured depth (ft) | inclination (°) | azimuth (°) | true vertical depth (ft) | northing +N/-S (ft) | easting +E/-W (ft)
Operator Name | 0 | 0 | 0 | 0 | 0 | 0
Synergy | 200 | 0 | 0 | 200 | 0 | 0
Operator Number | 300 | 2 | 94.37 | 299.98 | -0.13 | 1.74
10311 | 400 | 4 | 94.37 | 399.84 | -0.53 | 6.96
Well Name and Number | 500 | 6 | 94.37 | 499.45 | -1.2 | 15.65
Ivey P-11-2HN | 600 | 8 | 94.37 | 598.7 | -2.12 | 27.8
API Number (if available) | 700 | 10 | 94.37 | 697.47 | -3.32 | 43.4
| 800 | 12 | 94.37 | 795.62 | -4.77 | 62.42
Location: QQ SEC TWP RGE | 867.35 | 13.347 | 94.37 | 861.33 | -5.9 | 77.15
Sec.11-T1S-R68W | 900 | 13.347 | 94.37 | 893.1 | -6.47 | 84.67
Citing Type: Planned or Actual | 1000 | 13.347 | 94.37 | 990.4 | -8.23 | 107.69
Planned | 1100 | 13.347 | 94.37 | 1087.7 | -9.99 | 130.7
Deviation Indicator | 1200 | 13.347 | 94.37 | 1185 | -11.75 | 153.72
Horizontal | 1300 | 13.347 | 94.37 | 1282.29 | -13.51 | 176.74
North Reference | 1400 | 13.347 | 94.37 | 1379.59 | -15.26 | 199.76
True | 1500 | 13.347 | 94.37 | 1476.89 | -17.02 | 222.77
Grid Type | 1600 | 13.347 | 94.37 | 1574.19 | -18.78 | 245.79
#VALUE! | 1700 | 13.347 | 94.37 | 1671.49 | -20.54 | 268.81
| 1800 | 13.347 | 94.37 | 1768.79 | -22.3 | 291.83
| 1900 | 13.347 | 94.37 | 1866.09 | -24.06 | 314.84
| 2000 | 13.347 | 94.37 | 1963.39 | -25.82 | 337.86
| 2100 | 13.347 | 94.37 | 2060.69 | -27.58 | 360.88
| 2200 | 13.347 | 94.37 | 2157.99 | -29.34 | 383.9
| 2300 | 13.347 | 94.37 | 2255.28 | -31.09 | 406.91
| 2400 | 13.347 | 94.37 | 2352.58 | -32.85 | 429.93
| 2500 | 13.347 | 94.37 | 2449.88 | -34.61 | 452.95
| 2600 | 13.347 | 94.37 | 2547.18 | -36.37 | 475.97
| 2700 | 13.347 | 94.37 | 2644.48 | -38.13 | 498.99
| 2800 | 13.347 | 94.37 | 2741.78 | -39.89 | 522
| 2900 | 13.347 | 94.37 | 2839.08 | -41.65 | 545.02
| 3000 | 13.347 | 94.37 | 2936.38 | -43.41 | 568.04
| 3100 | 13.347 | 94.37 | 3033.68 | -45.17 | 591.06
| 3200 | 13.347 | 94.37 | 3130.98 | -46.93 | 614.07
| 3300 | 13.347 | 94.37 | 3228.27 | -48.68 | 637.09
| 3400 | 13.347 | 94.37 | 3325.57 | -50.44 | 660.11
| 3500 | 13.347 | 94.37 | 3422.87 | -52.2 | 683.13
| 3600 | 13.347 | 94.37 | 3520.17 | -53.96 | 706.14
| 3700 | 13.347 | 94.37 | 3617.47 | -55.72 | 729.16
| 3800 | 13.347 | 94.37 | 3714.77 | -57.48 | 752.18
| 3900 | 13.347 | 94.37 | 3812.07 | -59.24 | 775.2
| 4000 | 13.347 | 94.37 | 3909.37 | -61 | 798.21
| 4100 | 13.347 | 94.37 | 4006.67 | -62.76 | 821.23
| 4200 | 13.347 | 94.37 | 4103.97 | -64.51 | 844.25
| 4300 | 13.347 | 94.37 | 4201.27 | -66.27 | 867.27
| 4400 | 13.347 | 94.37 | 4298.56 | -68.03 | 890.28
| 4500 | 13.347 | 94.37 | 4395.86 | -69.79 | 913.3
| 4600 | 13.347 | 94.37 | 4493.16 | -71.55 | 936.32
| 4700 | 13.347 | 94.37 | 4590.46 | -73.31 | 959.34
| 4800 | 13.347 | 94.37 | 4687.76 | -75.07 | 982.35
| 4900 | 13.347 | 94.37 | 4785.06 | -76.83 | 1005.37
| 5000 | 13.347 | 94.37 | 4882.36 | -78.59 | 1028.39
| 5100 | 13.347 | 94.37 | 4979.66 | -80.34 | 1051.41
| 5200 | 13.347 | 94.37 | 5076.96 | -82.1 | 1074.43
| 5300 | 13.347 | 94.37 | 5174.26 | -83.86 | 1097.44
| 5400 | 13.347 | 94.37 | 5271.55 | -85.62 | 1120.46
| 5500 | 13.347 | 94.37 | 5368.85 | -87.38 | 1143.48
| 5600 | 13.347 | 94.37 | 5466.15 | -89.14 | 1166.5
| 5700 | 13.347 | 94.37 | 5563.45 | -90.9 | 1189.51
| 5800 | 13.347 | 94.37 | 5660.75 | -92.66 | 1212.53
| 5900 | 13.347 | 94.37 | 5758.05 | -94.42 | 1235.55
| 6000 | 13.347 | 94.37 | 5855.35 | -96.17 | 1258.57
| 6100 | 13.347 | 94.37 | 5952.65 | -97.93 | 1281.58
| 6200 | 13.347 | 94.37 | 6049.95 | -99.69 | 1304.6
| 6300 | 13.347 | 94.37 | 6147.25 | -101.45 | 1327.62
| 6393.96 | 13.347 | 94.37 | 6238.67 | -103.1 | 1349.25
| 6400 | 13.226 | 94.37 | 6244.55 | -103.21 | 1350.63
| 6500 | 11.226 | 94.37 | 6342.27 | -104.82 | 1371.74
| 6600 | 9.226 | 94.37 | 6440.68 | -106.18 | 1389.45
| 6700 | 7.226 | 94.37 | 6539.65 | -107.27 | 1403.71
| 6800 | 5.226 | 94.37 | 6639.05 | -108.09 | 1414.53
| 6900 | 3.226 | 94.37 | 6738.77 | -108.65 | 1421.87
| 7000 | 1.226 | 94.37 | 6838.69 | -108.95 | 1425.75
| 7061.31 | 0 | 0 | 6900 | -109 | 1426.4
| 7200.73 | 0 | 0 | 7039.42 | -109 | 1426.4
| 7300 | 7.959 | 0.188 | 7138.37 | -102.12 | 1426.42
| 7400 | 15.977 | 0.188 | 7236.12 | -81.4 | 1426.49
| 7500 | 23.996 | 0.188 | 7330.02 | -47.24 | 1426.6
| 7600 | 32.014 | 0.188 | 7418.23 | -0.33 | 1426.76
| 7700 | 40.032 | 0.188 | 7499.05 | 58.43 | 1426.95
| 7800 | 48.05 | 0.188 | 7570.87 | 127.89 | 1427.18
| 7900 | 56.068 | 0.188 | 7632.31 | 206.69 | 1427.44
| 8000 | 64.086 | 0.188 | 7682.15 | 293.29 | 1427.72
| 8100 | 72.104 | 0.188 | 7719.43 | 386 | 1428.03
| 8200 | 80.122 | 0.188 | 7743.41 | 482.99 | 1428.35
| 8300 | 88.14 | 0.188 | 7753.62 | 582.39 | 1428.67
| 8324.57 | 90.11 | 0.188 | 7754 | 606.95 | 1428.75
| 8325.2 | 90.107 | 0.194 | 7754 | 607.59 | 1428.76
| 8400 | 90.107 | 0.194 | 7753.86 | 682.38 | 1429.01
| 8500 | 90.107 | 0.194 | 7753.67 | 782.38 | 1429.35
| 8600 | 90.107 | 0.194 | 7753.49 | 882.38 | 1429.69
| 8700 | 90.107 | 0.194 | 7753.3 | 982.38 | 1430.02
| 8800 | 90.107 | 0.194 | 7753.12 | 1082.38 | 1430.36
| 8900 | 90.107 | 0.194 | 7752.93 | 1182.38 | 1430.7
| 9000 | 90.107 | 0.194 | 7752.74 | 1282.38 | 1431.04
| 9100 | 90.107 | 0.194 | 7752.56 | 1382.38 | 1431.38
| 9200 | 90.107 | 0.194 | 7752.37 | 1482.38 | 1431.72
| 9300 | 90.107 | 0.194 | 7752.19 | 1582.38 | 1432.05
| 9400 | 90.107 | 0.194 | 7752 | 1682.38 | 1432.39
| 9500 | 90.107 | 0.194 | 7751.81 | 1782.37 | 1432.73
| 9600 | 90.107 | 0.194 | 7751.63 | 1882.37 | 1433.07
| 9700 | 90.107 | 0.194 | 7751.44 | 1982.37 | 1433.41
| 9800 | 90.107 | 0.194 | 7751.26 | 2082.37 | 1433.74
| 9900 | 90.107 | 0.194 | 7751.07 | 2182.37 | 1434.08
| 10000 | 90.107 | 0.194 | 7750.88 | 2282.37 | 1434.42
| 10100 | 90.107 | 0.194 | 7750.7 | 2382.37 | 1434.76
| 10200 | 90.107 | 0.194 | 7750.51 | 2482.37 | 1435.1
| 10300 | 90.107 | 0.194 | 7750.33 | 2582.37 | 1435.44
| 10400 | 90.107 | 0.194 | 7750.14 | 2682.37 | 1435.77
| 10500 | 90.107 | 0.194 | 7749.95 | 2782.37 | 1436.11
| 10600 | 90.107 | 0.194 | 7749.77 | 2882.37 | 1436.45
| 10700 | 90.107 | 0.194 | 7749.58 | 2982.37 | 1436.79
| 10800 | 90.107 | 0.194 | 7749.4 | 3082.37 | 1437.13
| 10900 | 90.107 | 0.194 | 7749.21 | 3182.36 | 1437.46
| 11000 | 90.107 | 0.194 | 7749.02 | 3282.36 | 1437.8
| 11100 | 90.107 | 0.194 | 7748.84 | 3382.36 | 1438.14
| 11200 | 90.107 | 0.194 | 7748.65 | 3482.36 | 1438.48
| 11300 | 90.107 | 0.194 | 7748.47 | 3582.36 | 1438.82
| 11400 | 90.107 | 0.194 | 7748.28 | 3682.36 | 1439.16
| 11500 | 90.107 | 0.194 | 7748.09 | 3782.36 | 1439.49
| 11600 | 90.107 | 0.194 | 7747.91 | 3882.36 | 1439.83
| 11700 | 90.107 | 0.194 | 7747.72 | 3982.36 | 1440.17
| 11800 | 90.107 | 0.194 | 7747.54 | 4082.36 | 1440.51
| 11900 | 90.107 | 0.194 | 7747.35 | 4182.36 | 1440.85
| 12000 | 90.107 | 0.194 | 7747.16 | 4282.36 | 1441.18
| 12100 | 90.107 | 0.194 | 7746.98 | 4382.36 | 1441.52
| 12200 | 90.107 | 0.194 | 7746.79 | 4482.35 | 1441.86
| 12300 | 90.107 | 0.194 | 7746.61 | 4582.35 | 1442.2
| 12400 | 90.107 | 0.194 | 7746.42 | 4682.35 | 1442.54
| 12500 | 90.107 | 0.194 | 7746.23 | 4782.35 | 1442.88
| 12600 | 90.107 | 0.194 | 7746.05 | 4882.35 | 1443.21
| 12700 | 90.107 | 0.194 | 7745.86 | 4982.35 | 1443.55
| 12800 | 90.107 | 0.194 | 7745.68 | 5082.35 | 1443.89
| 12900 | 90.107 | 0.194 | 7745.49 | 5182.35 | 1444.23
| 13000 | 90.107 | 0.194 | 7745.3 | 5282.35 | 1444.57
| 13100 | 90.107 | 0.194 | 7745.12 | 5382.35 | 1444.9
| 13200 | 90.107 | 0.194 | 7744.93 | 5482.35 | 1445.24
| 13300 | 90.107 | 0.194 | 7744.75 | 5582.35 | 1445.58
| 13400 | 90.107 | 0.194 | 7744.56 | 5682.35 | 1445.92
| 13500 | 90.107 | 0.194 | 7744.37 | 5782.35 | 1446.26
| 13600 | 90.107 | 0.194 | 7744.19 | 5882.34 | 1446.6
| 13700 | 90.107 | 0.194 | 7744 | 5982.34 | 1446.93
| 13800 | 90.107 | 0.194 | 7743.82 | 6082.34 | 1447.27
| 13900 | 90.107 | 0.194 | 7743.63 | 6182.34 | 1447.61
| 14000 | 90.107 | 0.194 | 7743.44 | 6282.34 | 1447.95
| 14100 | 90.107 | 0.194 | 7743.26 | 6382.34 | 1448.29
| 14200 | 90.107 | 0.194 | 7743.07 | 6482.34 | 1448.62
| 14300 | 90.107 | 0.194 | 7742.89 | 6582.34 | 1448.96
| 14400 | 90.107 | 0.194 | 7742.7 | 6682.34 | 1449.3
| 14500 | 90.107 | 0.194 | 7742.51 | 6782.34 | 1449.64
| 14600 | 90.107 | 0.194 | 7742.33 | 6882.34 | 1449.98
| 14700 | 90.107 | 0.194 | 7742.14 | 6982.34 | 1450.32
| 14800 | 90.107 | 0.194 | 7741.96 | 7082.34 | 1450.65
| 14900 | 90.107 | 0.194 | 7741.77 | 7182.33 | 1450.99
| 15000 | 90.107 | 0.194 | 7741.58 | 7282.33 | 1451.33
| 15100 | 90.107 | 0.194 | 7741.4 | 7382.33 | 1451.67
| 15200 | 90.107 | 0.194 | 7741.21 | 7482.33 | 1452.01
| 15300 | 90.107 | 0.194 | 7741.03 | 7582.33 | 1452.35
| 15400 | 90.107 | 0.194 | 7740.84 | 7682.33 | 1452.68
| 15500 | 90.107 | 0.194 | 7740.65 | 7782.33 | 1453.02
| 15600 | 90.107 | 0.194 | 7740.47 | 7882.33 | 1453.36
| 15700 | 90.107 | 0.194 | 7740.28 | 7982.33 | 1453.7
| 15800 | 90.107 | 0.194 | 7740.1 | 8082.33 | 1454.04
| 15900 | 90.107 | 0.194 | 7739.91 | 8182.33 | 1454.37
| 16000 | 90.107 | 0.194 | 7739.72 | 8282.33 | 1454.71
| 16100 | 90.107 | 0.194 | 7739.54 | 8382.33 | 1455.05
| 16200 | 90.107 | 0.194 | 7739.35 | 8482.32 | 1455.39
| 16300 | 90.107 | 0.194 | 7739.17 | 8582.32 | 1455.73
| 16388.82 | 90.107 | 0.194 | 7739 | 8671.15 | 1456.03

## Lookup (hidden)
North Reference | RetunValue | Grid Type | ReturnValue | Deviation Indicator | ReturnValue
| 2 |  | 0 |  | 4
True |  | SPCS-Colorado Central-NAD27 |  | Directional
Grid |  | SPCS-Colorado Central-NAD83 |  | High Angle
|  | SPCS-Colorado North-NAD27 |  | Horizontal
SPCS-Colorado North-NAD83
SPCS-Colorado South-NAD27
SPCS-Colorado South-NAD83
UTM-Zone 12 NAD27
UTM-Zone 12 NAD83
UTM-Zone 13 NAD27
UTM-Zone 13 NAD83