## Data
Header Information | measured depth (ft) | inclination (°) | azimuth (°) | true vertical depth (ft) | northing +N/-S (ft) | easting +E/-W (ft)
Operator Name | 0 | 0 | 0 | 0 | 0 | 0
Noble Energy INC | 377 | 0.1 | 235.664 | 377 | -0.19 | -0.27
Operator Number | 651 | 0.6 | 358.244 | 651 | 1.11 | -0.51
100322 | 990 | 0.19 | 118.57 | 989.99 | 2.62 | -0.07
Well Name and Number | 1083 | 0.29 | 167.93 | 1082.99 | 2.31 | 0.11
Colt A13-611 | 1177 | 0.33 | 163.85 | 1176.99 | 1.82 | 0.24
API Number (if available) | 1269 | 1.03 | 227.17 | 1268.98 | 1.01 | -0.3
05-123-40918 | 1362 | 2.14 | 240.8 | 1361.94 | -0.41 | -2.43
Location: QQ SEC TWP RGE | 1453 | 3.24 | 237.7 | 1452.84 | -2.61 | -6.08
SWSW Sec. 17-T6N-R63W | 1546 | 4.83 | 234.53 | 1545.61 | -6.29 | -11.49
Citing Type: Planned or Actual | 1639 | 6.82 | 234.66 | 1638.12 | -11.76 | -19.19
Actual | 1731 | 7.99 | 235.51 | 1729.36 | -18.54 | -28.91
Actual | 1824 | 9.75 | 237.7 | 1821.24 | -26.41 | -40.9
Horizontal | 1920 | 8.88 | 238.71 | 1915.97 | -34.6 | -54.1
North Reference | 2015 | 9.19 | 244.33 | 2009.8 | -41.69 | -67.2
Grid | 2110 | 8.3 | 243.98 | 2103.69 | -47.99 | -80.2
Grid Type | 2206 | 9.73 | 244.05 | 2198.5 | -54.58 | -93.73
SPCS-Colorado North-NAD83 | 2301 | 8.94 | 243.48 | 2292.24 | -61.38 | -107.55
| 2396 | 10.44 | 238.25 | 2385.89 | -69.21 | -121.47
| 2491 | 9.5 | 234.89 | 2479.45 | -78.25 | -135.21
| 2586 | 8.47 | 234.68 | 2573.29 | -86.8 | -147.33
| 2681 | 9.27 | 232.13 | 2667.15 | -95.55 | -159.08
| 2776 | 9.69 | 235.88 | 2760.85 | -104.73 | -171.74
| 2872 | 10.09 | 235.34 | 2855.43 | -114.04 | -185.34
| 2966 | 9.38 | 234.4 | 2948.07 | -123.18 | -198.35
| 3061 | 8.63 | 233.76 | 3041.9 | -131.9 | -210.39
| 3156 | 9.08 | 235.63 | 3135.77 | -140.35 | -222.32
| 3251 | 7.41 | 230.92 | 3229.78 | -148.44 | -233.27
| 3346 | 7.58 | 234.37 | 3323.97 | -155.96 | -243.12
| 3441 | 8.16 | 241.86 | 3418.08 | -162.79 | -254.16
| 3536 | 8.49 | 240.56 | 3512.08 | -169.41 | -266.21
| 3631 | 10.32 | 238.42 | 3605.8 | -177.32 | -279.57
| 3726 | 11.59 | 237.43 | 3699.06 | -186.91 | -294.86
| 3821 | 12.46 | 237.32 | 3791.98 | -197.58 | -311.53
| 3916 | 13.15 | 237.41 | 3884.62 | -208.94 | -329.26
| 4010 | 11.62 | 236.9 | 3976.43 | -219.87 | -346.2
| 4105 | 10.49 | 236.07 | 4069.66 | -229.92 | -361.39
| 4200 | 8.76 | 234.06 | 4163.32 | -238.99 | -374.42
| 4295 | 8.57 | 228.54 | 4257.24 | -247.92 | -385.58
| 4390 | 7.71 | 226.26 | 4351.28 | -257.02 | -395.49
| 4486 | 8.78 | 224.63 | 4446.29 | -266.68 | -405.29
| 4581 | 7.51 | 217.04 | 4540.33 | -276.8 | -414.13
| 4676 | 6.14 | 202.85 | 4634.66 | -286.44 | -419.84
| 4771 | 5.23 | 195.46 | 4729.19 | -295.29 | -422.97
| 4866 | 5.26 | 200.08 | 4823.8 | -303.56 | -425.62
| 4961 | 6.12 | 212.05 | 4918.33 | -311.94 | -429.8
| 5056 | 5.88 | 216.82 | 5012.81 | -320.13 | -435.4
| 5151 | 5.16 | 232.76 | 5107.38 | -326.61 | -441.72
| 5246 | 4.43 | 235.74 | 5202.04 | -331.26 | -448.15
| 5341 | 3.16 | 245.08 | 5296.83 | -334.43 | -453.56
| 5436 | 2.61 | 248.81 | 5391.71 | -336.31 | -457.95
| 5531 | 2.08 | 251.09 | 5486.63 | -337.65 | -461.6
| 5626 | 1.57 | 253.22 | 5581.58 | -338.59 | -464.48
| 5721 | 1.89 | 254.85 | 5676.54 | -339.37 | -467.24
| 5816 | 1.55 | 247.38 | 5771.5 | -340.28 | -469.93
| 5911 | 1.35 | 257.94 | 5866.47 | -341 | -472.21
| 6006 | 1.43 | 270.51 | 5961.44 | -341.23 | -474.49
| 6100 | 9.17 | 276.51 | 6054.97 | -340.37 | -483.12
| 6195 | 15.76 | 267.23 | 6147.69 | -340.13 | -503.55
| 6290 | 19.73 | 266.24 | 6238.15 | -341.81 | -532.45
| 6385 | 24.71 | 272.29 | 6326.08 | -342.07 | -568.32
| 6480 | 36.19 | 272.05 | 6407.84 | -340.26 | -616.35
| 6575 | 45.76 | 269.81 | 6479.48 | -339.37 | -678.56
| 6670 | 48.33 | 269.04 | 6544.21 | -340.08 | -748.08
| 6766 | 52.44 | 269.21 | 6605.41 | -341.2 | -822.01
| 6861 | 64.09 | 268.1 | 6655.3 | -343.15 | -902.64
| 6956 | 74.69 | 268.46 | 6688.69 | -345.8 | -991.39
| 7051 | 80 | 269.14 | 6709.49 | -347.74 | -1084.03
| 7089 | 84 | 269.28 | 6714.78 | -348.26 | -1121.65
| 7192 | 89.11 | 271.43 | 6720.97 | -347.61 | -1224.42
| 7287 | 89.66 | 270.06 | 6721.99 | -346.38 | -1319.4
| 7382 | 89.35 | 269.79 | 6722.81 | -346.5 | -1414.4
| 7477 | 89.23 | 269.46 | 6723.99 | -347.12 | -1509.39
| 7572 | 89.75 | 269.45 | 6724.83 | -348.03 | -1604.38
| 7667 | 89.69 | 269.04 | 6725.3 | -349.28 | -1699.37
| 7762 | 90.28 | 268.57 | 6725.32 | -351.26 | -1794.35
| 7857 | 90.4 | 268.22 | 6724.76 | -353.92 | -1889.31
| 7953 | 90.62 | 267.56 | 6723.9 | -357.46 | -1985.24
| 8048 | 89.94 | 268.57 | 6723.44 | -360.66 | -2080.19
| 8143 | 90.59 | 268.97 | 6723 | -362.7 | -2175.16
| 8238 | 91.11 | 269.21 | 6721.59 | -364.21 | -2270.14
| 8333 | 89.75 | 268.65 | 6720.88 | -365.99 | -2365.12
| 8429 | 90.37 | 268.5 | 6720.78 | -368.37 | -2461.09
| 8524 | 89.88 | 267.58 | 6720.57 | -371.62 | -2556.03
| 8618 | 88.92 | 268.72 | 6721.55 | -374.66 | -2649.97
| 8713 | 90.68 | 270.05 | 6721.89 | -375.68 | -2744.96
| 8808 | 91.23 | 270.04 | 6720.3 | -375.6 | -2839.95
| 8902 | 90.46 | 271.16 | 6718.92 | -374.62 | -2933.93
| 8997 | 90.28 | 269.62 | 6718.3 | -373.97 | -3028.92
| 9092 | 90.09 | 268.99 | 6718 | -375.12 | -3123.91
| 9186 | 89.75 | 267.18 | 6718.13 | -378.26 | -3217.86
| 9281 | 89.07 | 265.9 | 6719.11 | -384 | -3312.68
| 9376 | 90.8 | 266.91 | 6719.21 | -389.95 | -3407.49
| 9471 | 91.08 | 268.06 | 6717.65 | -394.12 | -3502.38
| 9566 | 92.71 | 268.2 | 6714.51 | -397.22 | -3597.27
| 9661 | 92.68 | 269.76 | 6710.05 | -398.91 | -3692.15
| 9755 | 90.86 | 269.88 | 6707.14 | -399.2 | -3786.1
| 9850 | 89.35 | 269.66 | 6706.97 | -399.59 | -3881.1
| 9945 | 88.27 | 268.78 | 6708.94 | -400.88 | -3976.07
| 10040 | 87.81 | 268.47 | 6712.19 | -403.16 | -4070.98
| 10135 | 89.6 | 267.94 | 6714.34 | -406.13 | -4165.91
| 10230 | 90.15 | 267.82 | 6714.54 | -409.65 | -4260.84
| 10323 | 90.71 | 268.08 | 6713.85 | -412.97 | -4353.78
| 10415 | 91.08 | 268.08 | 6712.41 | -416.05 | -4445.72
| 10507 | 92.04 | 268 | 6709.91 | -419.2 | -4537.63
| 10600 | 92.47 | 269.06 | 6706.25 | -421.58 | -4630.52
| 10693 | 91.39 | 269.42 | 6703.11 | -422.82 | -4723.46
| 10786 | 90.28 | 269.73 | 6701.76 | -423.51 | -4816.45
| 10878 | 88.77 | 269.23 | 6702.52 | -424.34 | -4908.44
| 10971 | 90 | 269.95 | 6703.52 | -425.01 | -5001.43
| 11064 | 90.55 | 270.28 | 6703.07 | -424.82 | -5094.43
| 11157 | 89.35 | 269.84 | 6703.15 | -424.72 | -5187.42
| 11250 | 89.82 | 269.41 | 6703.83 | -425.33 | -5280.42
| 11344 | 87.78 | 268.98 | 6705.8 | -426.65 | -5374.38
| 11436 | 88.09 | 269.07 | 6709.11 | -428.22 | -5466.31
| 11529 | 87.88 | 268.45 | 6712.38 | -430.23 | -5559.23
| 11620 | 87.78 | 268.45 | 6715.83 | -432.69 | -5650.13
| 11714 | 89.78 | 267.94 | 6717.83 | -435.65 | -5744.06
| 11806 | 90.86 | 267.86 | 6717.31 | -439.02 | -5835.99
| 11898 | 89.69 | 269.35 | 6716.87 | -441.26 | -5927.96
| 11992 | 90.59 | 268.97 | 6716.64 | -442.64 | -6021.95
| 12086 | 89.17 | 268.77 | 6716.84 | -444.49 | -6115.93
| 12181 | 90.18 | 267.82 | 6717.38 | -447.32 | -6210.88
| 12276 | 90.03 | 268.14 | 6717.2 | -450.66 | -6305.82
| 12370 | 89.45 | 267.54 | 6717.63 | -454.21 | -6399.76
| 12465 | 89.23 | 266.95 | 6718.73 | -458.77 | -6494.64
| 12560 | 88.06 | 267.14 | 6720.97 | -463.67 | -6589.48
| 12655 | 89.35 | 267.89 | 6723.12 | -467.79 | -6684.37
| 12749 | 90.25 | 268.48 | 6723.45 | -470.76 | -6778.32
| 12844 | 90.89 | 268.78 | 6722.5 | -473.03 | -6873.29
| 12939 | 90.68 | 269.29 | 6721.2 | -474.63 | -6968.26
| 13034 | 91.73 | 269.72 | 6719.2 | -475.45 | -7063.24
| 13128 | 91.08 | 271.28 | 6716.9 | -474.63 | -7157.2
| 13224 | 90.8 | 271.72 | 6715.32 | -472.12 | -7253.16
| 13319 | 89.42 | 271.16 | 6715.14 | -469.73 | -7348.12
| 13414 | 90.77 | 271.54 | 6714.98 | -467.5 | -7443.09
| 13509 | 90.31 | 271.95 | 6714.09 | -464.6 | -7538.05
| 13604 | 88.15 | 271.24 | 6715.36 | -461.96 | -7632.99
| 13698 | 88.15 | 270.97 | 6718.4 | -460.15 | -7726.93
| 13793 | 88.06 | 270.43 | 6721.54 | -458.99 | -7821.87
| 13888 | 87.87 | 269.93 | 6724.91 | -458.69 | -7916.81
| 13983 | 89.32 | 269.27 | 6727.24 | -459.35 | -8011.77
| 14078 | 90.15 | 269.42 | 6727.68 | -460.44 | -8106.77
| 14173 | 90.77 | 268.99 | 6726.92 | -461.76 | -8201.75
| 14268 | 91.69 | 268.6 | 6724.88 | -463.75 | -8296.71
| 14363 | 89.66 | 267.01 | 6723.76 | -467.39 | -8391.62
| 14458 | 90.49 | 268.5 | 6723.64 | -471.11 | -8486.55
| 14553 | 89.57 | 269.7 | 6723.59 | -472.61 | -8581.53
| 14648 | 91.39 | 272.21 | 6722.79 | -471.02 | -8676.5
| 14743 | 89.45 | 270.74 | 6722.1 | -468.58 | -8771.46
| 14838 | 90.55 | 270.29 | 6722.1 | -467.72 | -8866.46
| 14933 | 88.86 | 269.41 | 6722.58 | -467.97 | -8961.45
| 15028 | 90.09 | 269.55 | 6723.45 | -468.84 | -9056.44
| 15124 | 89.29 | 268.3 | 6723.97 | -470.64 | -9152.42
| 15219 | 89.48 | 267.51 | 6724.99 | -474.11 | -9247.35
| 15314 | 89.51 | 267.31 | 6725.83 | -478.4 | -9342.25
| 15409 | 89.35 | 266.29 | 6726.78 | -483.7 | -9437.1
| 15504 | 89.32 | 265.48 | 6727.88 | -490.52 | -9531.84
| 15599 | 89.48 | 264.98 | 6728.87 | -498.42 | -9626.51
| 15694 | 90.31 | 264.48 | 6729.05 | -507.15 | -9721.11
| 15789 | 91.7 | 264.94 | 6727.38 | -515.9 | -9815.69
| 15884 | 90 | 264.87 | 6725.97 | -524.34 | -9910.3
| 15979 | 90.83 | 264.48 | 6725.28 | -533.15 | -10004.88
| 16075 | 89.94 | 264.11 | 6724.64 | -542.7 | -10100.4
| 16170 | 90.03 | 263.44 | 6724.66 | -553 | -10194.84
| 16224 | 89.6 | 263.26 | 6724.84 | -559.25 | -10248.48
| 16292 | 89.6 | 263.26 | 6725.31 | -567.23 | -10316.01

## Lookup (hidden)
North Reference | RetunValue | Grid Type | ReturnValue | Deviation Indicator | ReturnValue
| 3 |  | 5 |  | 4
True |  | SPCS-Colorado Central-NAD27 |  | Directional
Grid |  | SPCS-Colorado Central-NAD83 |  | High Angle
|  | SPCS-Colorado North-NAD27 |  | Horizontal
SPCS-Colorado North-NAD83
SPCS-Colorado South-NAD27
SPCS-Colorado South-NAD83
UTM-Zone 12 NAD27
UTM-Zone 12 NAD83
UTM-Zone 13 NAD27
UTM-Zone 13 NAD83