## Data
Header Information | measured depth (ft) | inclination (°) | azimuth (°) | true vertical depth (ft) | northing +N/-S (ft) | easting +E/-W (ft)
Operator Name | 0 | 0 | 0 | 0 | 0 | 0
Great Western Oil & Gas Company LLC | 16.2 | 0 | 0 | 16.2 | 0 | 0
Operator Number | 100 | 0 | 0 | 100 | 0 | 0
| 200 | 0 | 0 | 200 | 0 | 0
Well Name and Number | 300 | 0 | 0 | 300 | 0 | 0
Milliken Investors HD 22-079HC | 400 | 0 | 0 | 400 | 0 | 0
API Number (if available) | 500 | 0 | 0 | 500 | 0 | 0
| 600 | 0 | 0 | 600 | 0 | 0
Location: QQ SEC TWP RGE | 700 | 0 | 0 | 700 | 0 | 0
NWNW Sec 22, T4N, R67W | 800 | 0 | 0 | 800 | 0 | 0
Citing Type: Planned or Actual | 900 | 0 | 0 | 900 | 0 | 0
Planned | 1000 | 0 | 0 | 1000 | 0 | 0
Deviation Indicator | 1100 | 0 | 0 | 1100 | 0 | 0
Horizontal | 1200 | 0 | 0 | 1200 | 0 | 0
North Reference | 1300 | 0 | 0 | 1300 | 0 | 0
True | 1400 | 0 | 0 | 1400 | 0 | 0
Grid Type | 1500 | 0 | 0 | 1500 | 0 | 0
#VALUE! | 1600 | 0 | 0 | 1600 | 0 | 0
| 1700 | 0 | 0 | 1700 | 0 | 0
| 1800 | 0 | 0 | 1800 | 0 | 0
| 1900 | 0 | 0 | 1900 | 0 | 0
| 2000 | 0 | 0 | 2000 | 0 | 0
| 2100 | 0 | 0 | 2100 | 0 | 0
| 2200 | 0 | 0 | 2200 | 0 | 0
| 2300 | 0 | 0 | 2300 | 0 | 0
| 2400 | 0 | 0 | 2400 | 0 | 0
| 2500 | 0 | 0 | 2500 | 0 | 0
| 2600 | 0 | 0 | 2600 | 0 | 0
| 2700 | 0 | 0 | 2700 | 0 | 0
| 2800 | 0 | 0 | 2800 | 0 | 0
| 2900 | 0 | 0 | 2900 | 0 | 0
| 3000 | 0 | 0 | 3000 | 0 | 0
| 3100 | 0 | 0 | 3100 | 0 | 0
| 3200 | 0 | 0 | 3200 | 0 | 0
| 3300 | 0 | 0 | 3300 | 0 | 0
| 3400 | 0 | 0 | 3400 | 0 | 0
| 3500 | 0 | 0 | 3500 | 0 | 0
| 3600 | 0 | 0 | 3600 | 0 | 0
| 3700 | 0 | 0 | 3700 | 0 | 0
| 3800 | 0 | 0 | 3800 | 0 | 0
| 3900 | 0 | 0 | 3900 | 0 | 0
| 4000 | 0 | 0 | 4000 | 0 | 0
| 4100 | 0 | 0 | 4100 | 0 | 0
| 4200 | 0 | 0 | 4200 | 0 | 0
| 4300 | 0 | 0 | 4300 | 0 | 0
| 4400 | 0 | 0 | 4400 | 0 | 0
| 4500 | 0 | 0 | 4500 | 0 | 0
| 4600 | 0 | 0 | 4600 | 0 | 0
| 4700 | 0 | 0 | 4700 | 0 | 0
| 4800 | 0 | 0 | 4800 | 0 | 0
| 4900 | 0 | 0 | 4900 | 0 | 0
| 5000 | 0 | 0 | 5000 | 0 | 0
| 5100 | 0 | 0 | 5100 | 0 | 0
| 5200 | 0 | 0 | 5200 | 0 | 0
| 5300 | 0 | 0 | 5300 | 0 | 0
| 5400 | 0 | 0 | 5400 | 0 | 0
| 5500 | 1.35 | 270.23 | 5500 | 0 | -0.53
| 5600 | 4.35 | 270.23 | 5599.86 | 0.02 | -5.5
| 5700 | 7.35 | 270.23 | 5699.33 | 0.06 | -15.69
| 5800 | 10.35 | 270.23 | 5798.13 | 0.13 | -31.08
| 5900 | 13.35 | 270.23 | 5895.98 | 0.21 | -51.61
| 6000 | 16.35 | 270.23 | 5992.63 | 0.31 | -77.23
| 6100 | 19.35 | 270.23 | 6087.81 | 0.44 | -107.88
| 6200 | 22.35 | 270.23 | 6181.25 | 0.58 | -143.47
| 6300 | 25.35 | 270.23 | 6272.7 | 0.75 | -183.9
| 6400 | 28.35 | 270.23 | 6361.91 | 0.93 | -229.06
| 6500 | 30.21 | 270.23 | 6448.82 | 1.13 | -278.5
| 6600 | 30.21 | 270.23 | 6535.24 | 1.34 | -328.83
| 6700 | 25.39 | 270 | 6622.4 | 1.5 | -377.78
| 6800 | 12.39 | 268.51 | 6716.82 | 1.22 | -410.08
| 6900 | 0.87 | 135.67 | 6816.07 | 0.39 | -420.32
| 7000 | 13.64 | 93.79 | 6915.08 | -0.93 | -407.97
| 7100 | 26.63 | 92.49 | 7008.77 | -2.69 | -373.68
| 7200 | 39.63 | 92.01 | 7092.34 | -4.8 | -319.18
| 7300 | 52.62 | 91.74 | 7161.5 | -7.14 | -247.29
| 7400 | 65.62 | 91.55 | 7212.71 | -9.59 | -161.68
| 7500 | 78.62 | 91.4 | 7243.34 | -12.04 | -66.75
| 7600 | 90 | 91.28 | 7252 | -14.35 | 32.65
| 7700 | 90 | 91.28 | 7252 | -16.58 | 132.63
| 7800 | 90 | 91.28 | 7252 | -18.81 | 232.6
| 7900 | 90 | 91.28 | 7252 | -21.04 | 332.58
| 8000 | 90 | 91.28 | 7252 | -23.27 | 432.55
| 8100 | 90 | 91.28 | 7252 | -25.5 | 532.53
| 8200 | 90 | 91.28 | 7252 | -27.73 | 632.5
| 8300 | 90 | 91.28 | 7252 | -29.96 | 732.48
| 8400 | 90 | 91.28 | 7252 | -32.19 | 832.45
| 8500 | 90 | 91.28 | 7252 | -34.42 | 932.43
| 8600 | 90 | 91.28 | 7252 | -36.65 | 1032.4
| 8700 | 90 | 91.28 | 7252 | -38.89 | 1132.38
| 8800 | 90 | 91.28 | 7252 | -41.12 | 1232.35
| 8900 | 90 | 91.28 | 7252 | -43.35 | 1332.33
| 9000 | 90 | 91.28 | 7252 | -45.58 | 1432.3
| 9100 | 90 | 91.28 | 7252 | -47.81 | 1532.28
| 9200 | 90 | 91.28 | 7252 | -50.04 | 1632.25
| 9300 | 90 | 91.28 | 7252 | -52.27 | 1732.23
| 9400 | 90 | 91.28 | 7252 | -54.5 | 1832.2
| 9500 | 90 | 91.28 | 7252 | -56.73 | 1932.18
| 9600 | 90 | 91.28 | 7252 | -58.96 | 2032.15
| 9700 | 90 | 91.28 | 7252 | -61.19 | 2132.13
| 9800 | 90 | 91.28 | 7252 | -63.42 | 2232.11
| 9900 | 90 | 91.28 | 7252 | -65.66 | 2332.08
| 10000 | 90 | 91.28 | 7252 | -67.89 | 2432.06
| 10100 | 90 | 91.28 | 7252 | -70.12 | 2532.03
| 10200 | 90 | 91.28 | 7252 | -72.35 | 2632.01
| 10300 | 90 | 91.28 | 7252 | -74.58 | 2731.98
| 10400 | 90 | 91.28 | 7252 | -76.81 | 2831.96
| 10500 | 90 | 91.28 | 7252 | -79.04 | 2931.93
| 10600 | 90 | 91.28 | 7252 | -81.27 | 3031.91
| 10700 | 90 | 91.28 | 7252 | -83.5 | 3131.88
| 10800 | 90 | 91.28 | 7252 | -85.73 | 3231.86
| 10900 | 90 | 91.28 | 7252 | -87.96 | 3331.83
| 11000 | 90 | 91.28 | 7252 | -90.19 | 3431.81
| 11100 | 90 | 91.28 | 7252 | -92.43 | 3531.78
| 11200 | 90 | 91.28 | 7252 | -94.66 | 3631.76
| 11300 | 90 | 91.28 | 7252 | -96.89 | 3731.73
| 11400 | 90 | 91.28 | 7252 | -99.12 | 3831.71
| 11500 | 90 | 91.28 | 7252 | -101.35 | 3931.68
| 11600 | 90 | 91.28 | 7252 | -103.58 | 4031.66
| 11700 | 90 | 91.28 | 7252 | -105.81 | 4131.63
| 11800 | 90 | 91.28 | 7252 | -108.04 | 4231.61
| 11897.36 | 90 | 91.28 | 7252 | -110.21 | 4328.94

## Lookup (hidden)
North Reference | RetunValue | Grid Type | ReturnValue | Deviation Indicator | ReturnValue
| 2 |  | 0 |  | 4
True |  | SPCS-Colorado Central-NAD27 |  | Directional
Grid |  | SPCS-Colorado Central-NAD83 |  | High Angle
|  | SPCS-Colorado North-NAD27 |  | Horizontal
SPCS-Colorado North-NAD83
SPCS-Colorado South-NAD27
SPCS-Colorado South-NAD83
UTM-Zone 12 NAD27
UTM-Zone 12 NAD83
UTM-Zone 13 NAD27
UTM-Zone 13 NAD83