## Data
Header Information | measured depth (ft) | inclination (°) | azimuth (°) | true vertical depth (ft) | northing +N/-S (ft) | easting +E/-W (ft)
Operator Name | 0 | 0 | 0 | 0 | 0 | 0
Great Western Oil & Gas Company LLC | 100 | 0 | 0 | 100 | 0 | 0
Operator Number | 200 | 0 | 0 | 200 | 0 | 0
10110 | 300 | 0 | 0 | 300 | 0 | 0
Well Name and Number | 400 | 0 | 0 | 400 | 0 | 0
Leffler FE 20-059HN | 500 | 0 | 0 | 500 | 0 | 0
API Number (if available) | 600 | 0 | 0 | 600 | 0 | 0
| 700 | 0 | 0 | 700 | 0 | 0
Location: QQ SEC TWP RGE | 800 | 0 | 0 | 800 | 0 | 0
NENE Sec 21, T6N, R66W | 900 | 0 | 0 | 900 | 0 | 0
Citing Type: Planned or Actual | 1000 | 0 | 0 | 1000 | 0 | 0
Planned | 1100 | 0 | 0 | 1100 | 0 | 0
Deviation Indicator | 1200 | 0 | 0 | 1200 | 0 | 0
Horizontal | 1300 | 0 | 0 | 1300 | 0 | 0
North Reference | 1400 | 0 | 0 | 1400 | 0 | 0
True | 1500 | 0 | 0 | 1500 | 0 | 0
Grid Type | 1600 | 0 | 0 | 1600 | 0 | 0
#VALUE! | 1700 | 0 | 0 | 1700 | 0 | 0
| 1800 | 0 | 0 | 1800 | 0 | 0
| 1900 | 0 | 0 | 1900 | 0 | 0
| 2000 | 0 | 0 | 2000 | 0 | 0
| 2100 | 0 | 0 | 2100 | 0 | 0
| 2200 | 0 | 0 | 2200 | 0 | 0
| 2300 | 0 | 0 | 2300 | 0 | 0
| 2400 | 0 | 0 | 2400 | 0 | 0
| 2500 | 0 | 0 | 2500 | 0 | 0
| 2600 | 0 | 0 | 2600 | 0 | 0
| 2700 | 0 | 0 | 2700 | 0 | 0
| 2800 | 0 | 0 | 2800 | 0 | 0
| 2900 | 0 | 0 | 2900 | 0 | 0
| 3000 | 0 | 0 | 3000 | 0 | 0
| 3100 | 0 | 0 | 3100 | 0 | 0
| 3200 | 0 | 0 | 3200 | 0 | 0
| 3300 | 0 | 0 | 3300 | 0 | 0
| 3400 | 0 | 0 | 3400 | 0 | 0
| 3500 | 0 | 0 | 3500 | 0 | 0
| 3600 | 0 | 0 | 3600 | 0 | 0
| 3700 | 0 | 0 | 3700 | 0 | 0
| 3800 | 0 | 0 | 3800 | 0 | 0
| 3900 | 0 | 0 | 3900 | 0 | 0
| 4000 | 0 | 0 | 4000 | 0 | 0
| 4100 | 0 | 0 | 4100 | 0 | 0
| 4200 | 0 | 0 | 4200 | 0 | 0
| 4300 | 0 | 0 | 4300 | 0 | 0
| 4400 | 0 | 0 | 4400 | 0 | 0
| 4500 | 0 | 0 | 4500 | 0 | 0
| 4600 | 0 | 0 | 4600 | 0 | 0
| 4700 | 0 | 0 | 4700 | 0 | 0
| 4800 | 0 | 0 | 4800 | 0 | 0
| 4900 | 0 | 0 | 4900 | 0 | 0
| 5000 | 0 | 0 | 5000 | 0 | 0
| 5100 | 0 | 0 | 5100 | 0 | 0
| 5200 | 0 | 0 | 5200 | 0 | 0
| 5300 | 0 | 0 | 5300 | 0 | 0
| 5400 | 0 | 0 | 5400 | 0 | 0
| 5500 | 0 | 0 | 5500 | 0 | 0
| 5600 | 0 | 0 | 5600 | 0 | 0
| 5700 | 1.8 | 65.72 | 5699.99 | 0.39 | 0.86
| 5800 | 4.8 | 65.72 | 5799.81 | 2.75 | 6.11
| 5900 | 7.8 | 65.72 | 5899.2 | 7.26 | 16.11
| 6000 | 10.8 | 65.72 | 5997.87 | 13.91 | 30.84
| 6100 | 13.8 | 65.72 | 6095.57 | 22.67 | 50.25
| 6200 | 16.8 | 65.72 | 6192.01 | 33.51 | 74.31
| 6300 | 19.8 | 65.72 | 6286.94 | 46.42 | 102.93
| 6400 | 22.8 | 65.72 | 6380.1 | 61.35 | 136.03
| 6500 | 21.73 | 62.78 | 6471.77 | 77.94 | 172.36
| 6600 | 11.84 | 31.89 | 6567.57 | 95.19 | 194.34
| 6700 | 11.95 | 325.25 | 6665.84 | 112.48 | 193.85
| 6800 | 21.91 | 294.93 | 6761.56 | 128.92 | 170.94
| 6900 | 33.93 | 284.15 | 6849.81 | 143.67 | 126.76
| 7000 | 46.45 | 278.62 | 6926.08 | 155.97 | 63.6
| 7100 | 59.13 | 275.02 | 6986.44 | 165.2 | -15.32
| 7200 | 71.89 | 272.29 | 7027.82 | 170.88 | -105.94
| 7300 | 84.68 | 269.92 | 7048.08 | 172.72 | -203.63
| 7400 | 90 | 268.99 | 7050 | 171.29 | -303.56
| 7500 | 90 | 268.99 | 7050 | 169.52 | -403.55
| 7600 | 90 | 268.99 | 7050 | 167.75 | -503.53
| 7700 | 90 | 268.99 | 7050 | 165.98 | -603.52
| 7800 | 90 | 268.99 | 7050 | 164.22 | -703.5
| 7900 | 90 | 268.99 | 7050 | 162.45 | -803.49
| 8000 | 90 | 268.99 | 7050 | 160.68 | -903.47
| 8100 | 90 | 268.99 | 7050 | 158.91 | -1003.45
| 8200 | 90 | 268.99 | 7050 | 157.14 | -1103.44
| 8300 | 90 | 268.99 | 7050 | 155.37 | -1203.42
| 8400 | 90 | 268.99 | 7050 | 153.6 | -1303.41
| 8500 | 90 | 268.99 | 7050 | 151.84 | -1403.39
| 8600 | 90 | 268.99 | 7050 | 150.07 | -1503.38
| 8700 | 90 | 268.99 | 7050 | 148.3 | -1603.36
| 8800 | 90 | 268.99 | 7050 | 146.53 | -1703.34
| 8900 | 90 | 268.99 | 7050 | 144.76 | -1803.33
| 9000 | 90 | 268.99 | 7050 | 142.99 | -1903.31
| 9100 | 90 | 268.99 | 7050 | 141.23 | -2003.3
| 9200 | 90 | 268.99 | 7050 | 139.46 | -2103.28
| 9300 | 90 | 268.99 | 7050 | 137.69 | -2203.27
| 9400 | 90 | 268.99 | 7050 | 135.92 | -2303.25
| 9500 | 90 | 268.99 | 7050 | 134.15 | -2403.24
| 9600 | 90 | 268.99 | 7050 | 132.38 | -2503.22
| 9700 | 90 | 268.99 | 7050 | 130.61 | -2603.2
| 9800 | 90 | 268.99 | 7050 | 128.85 | -2703.19
| 9900 | 90 | 268.99 | 7050 | 127.08 | -2803.17
| 10000 | 90 | 268.99 | 7050 | 125.31 | -2903.16
| 10100 | 90 | 268.99 | 7050 | 123.54 | -3003.14
| 10200 | 90 | 268.99 | 7050 | 121.77 | -3103.13
| 10300 | 90 | 268.99 | 7050 | 120 | -3203.11
| 10400 | 90 | 268.99 | 7050 | 118.24 | -3303.09
| 10500 | 90 | 268.99 | 7050 | 116.47 | -3403.08
| 10600 | 90 | 268.99 | 7050 | 114.7 | -3503.06
| 10700 | 90 | 268.99 | 7050 | 112.93 | -3603.05
| 10800 | 90 | 268.99 | 7050 | 111.16 | -3703.03
| 10900 | 90 | 268.99 | 7050 | 109.39 | -3803.02
| 11000 | 90 | 268.99 | 7050 | 107.62 | -3903
| 11100 | 90 | 268.99 | 7050 | 105.86 | -4002.99
| 11200 | 90 | 268.99 | 7050 | 104.09 | -4102.97
| 11300 | 90 | 268.99 | 7050 | 102.32 | -4202.95
| 11400 | 90 | 268.99 | 7050 | 100.55 | -4302.94
| 11500 | 90 | 268.99 | 7050 | 98.78 | -4402.92
| 11600 | 90 | 268.99 | 7050 | 97.01 | -4502.91
| 11700 | 90 | 268.99 | 7050 | 95.25 | -4602.89
| 11800 | 90 | 268.99 | 7050 | 93.48 | -4702.88
| 11900 | 90 | 268.99 | 7050 | 91.71 | -4802.86
| 12000 | 90 | 268.99 | 7050 | 89.94 | -4902.84
| 12100 | 90 | 268.99 | 7050 | 88.17 | -5002.83
| 12200 | 90 | 268.99 | 7050 | 86.4 | -5102.81
| 12300 | 90 | 268.99 | 7050 | 84.63 | -5202.8
| 12400 | 90 | 268.99 | 7050 | 82.87 | -5302.78
| 12500 | 90 | 268.99 | 7050 | 81.1 | -5402.77
| 12600 | 90 | 268.99 | 7050 | 79.33 | -5502.75
| 12700 | 90 | 268.99 | 7050 | 77.56 | -5602.74
| 12800 | 90 | 268.99 | 7050 | 75.79 | -5702.72
| 12900 | 90 | 268.99 | 7050 | 74.02 | -5802.7
| 13000 | 90 | 268.99 | 7050 | 72.26 | -5902.69
| 13100 | 90 | 268.99 | 7050 | 70.49 | -6002.67
| 13200 | 90 | 268.99 | 7050 | 68.72 | -6102.66
| 13300 | 90 | 268.99 | 7050 | 66.95 | -6202.64
| 13400 | 90 | 268.99 | 7050 | 65.18 | -6302.63
| 13500 | 90 | 268.99 | 7050 | 63.41 | -6402.61
| 13600 | 90 | 268.99 | 7050 | 61.64 | -6502.59
| 13700 | 90 | 268.99 | 7050 | 59.88 | -6602.58
| 13800 | 90 | 268.99 | 7050 | 58.11 | -6702.56
| 13900 | 90 | 268.99 | 7050 | 56.34 | -6802.55
| 14000 | 90 | 268.99 | 7050 | 54.57 | -6902.53
| 14100 | 90 | 268.99 | 7050 | 52.8 | -7002.52
| 14200 | 90 | 268.99 | 7050 | 51.03 | -7102.5
| 14300 | 90 | 268.99 | 7050 | 49.27 | -7202.48
| 14400 | 90 | 268.99 | 7050 | 47.5 | -7302.47
| 14500 | 90 | 268.99 | 7050 | 45.73 | -7402.45
| 14600 | 90 | 268.99 | 7050 | 43.96 | -7502.44
| 14700 | 90 | 268.99 | 7050 | 42.19 | -7602.42
| 14800 | 90 | 268.99 | 7050 | 40.42 | -7702.41
| 14900 | 90 | 268.99 | 7050 | 38.65 | -7802.39
| 15000 | 90 | 268.99 | 7050 | 36.89 | -7902.38
| 15100 | 90 | 268.99 | 7050 | 35.12 | -8002.36
| 15200 | 90 | 268.99 | 7050 | 33.35 | -8102.34
| 15300 | 90 | 268.99 | 7050 | 31.58 | -8202.33
| 15400 | 90 | 268.99 | 7050 | 29.81 | -8302.31
| 15500 | 90 | 268.99 | 7050 | 28.04 | -8402.3
| 15600 | 90 | 268.99 | 7050 | 26.28 | -8502.28
| 15700 | 90 | 268.99 | 7050 | 24.51 | -8602.27
| 15800 | 90 | 268.99 | 7050 | 22.74 | -8702.25
| 15900 | 90 | 268.99 | 7050 | 20.97 | -8802.23
| 16000 | 90 | 268.99 | 7050 | 19.2 | -8902.22
| 16100 | 90 | 268.99 | 7050 | 17.43 | -9002.2
| 16200 | 90 | 268.99 | 7050 | 15.66 | -9102.19
| 16300 | 90 | 268.99 | 7050 | 13.9 | -9202.17
| 16400 | 90 | 268.99 | 7050 | 12.13 | -9302.16
| 16500 | 90 | 268.99 | 7050 | 10.36 | -9402.14
| 16600 | 90 | 268.99 | 7050 | 8.59 | -9502.13
| 16700 | 90 | 268.99 | 7050 | 6.82 | -9602.11
| 16800 | 90 | 268.99 | 7050 | 5.05 | -9702.09
| 16900 | 90 | 268.99 | 7050 | 3.29 | -9802.08
| 17000 | 90 | 268.99 | 7050 | 1.52 | -9902.06
| 17014.26 | 90 | 268.99 | 7050 | 1.26 | -9916.32

## Lookup (hidden)
North Reference | RetunValue | Grid Type | ReturnValue | Deviation Indicator | ReturnValue
| 2 |  | 0 |  | 4
True |  | SPCS-Colorado Central-NAD27 |  | Directional
Grid |  | SPCS-Colorado Central-NAD83 |  | High Angle
|  | SPCS-Colorado North-NAD27 |  | Horizontal
SPCS-Colorado North-NAD83
SPCS-Colorado South-NAD27
SPCS-Colorado South-NAD83
UTM-Zone 12 NAD27
UTM-Zone 12 NAD83
UTM-Zone 13 NAD27
UTM-Zone 13 NAD83