## Data
Header Information | measured depth (ft) | inclination (°) | azimuth (°) | true vertical depth (ft) | northing +N/-S (ft) | easting +E/-W (ft)
Operator Name | 100 | 0 | 0 | 100 | 0 | 0
Burlington Resources Oil & Gas LP | 200 | 0 | 0 | 200 | 0 | 0
Operator Number | 300 | 0 | 0 | 300 | 0 | 0
26580 | 400 | 0 | 0 | 400 | 0 | 0
Well Name and Number | 500 | 0 | 0 | 500 | 0 | 0
Grande 4-65 20-19 1DH | 600 | 0 | 0 | 600 | 0 | 0
API Number (if available) | 700 | 0 | 0 | 700 | 0 | 0
| 800 | 0 | 0 | 800 | 0 | 0
Location: QQ SEC TWP RGE | 900 | 0 | 0 | 900 | 0 | 0
NENE 20 4S 65W | 1000 | 0 | 0 | 1000 | 0 | 0
Citing Type: Planned or Actual | 1100 | 0 | 0 | 1100 | 0 | 0
Planned | 1200 | 0 | 0 | 1200 | 0 | 0
Deviation Indicator | 1300 | 0 | 0 | 1300 | 0 | 0
Horizontal | 1400 | 0 | 0 | 1400 | 0 | 0
North Reference | 1500 | 0 | 0 | 1500 | 0 | 0
True | 1600 | 0 | 0 | 1600 | 0 | 0
Grid Type | 1700 | 0 | 0 | 1700 | 0 | 0
#VALUE! | 1800 | 0 | 0 | 1800 | 0 | 0
| 1900 | 0 | 0 | 1900 | 0 | 0
| 2000 | 0 | 0 | 2000 | 0 | 0
| 2100 | 0 | 0 | 2100 | 0 | 0
| 2200 | 0 | 0 | 2200 | 0 | 0
| 2300 | 0 | 0 | 2300 | 0 | 0
| 2400 | 0 | 0 | 2400 | 0 | 0
| 2500 | 0 | 0 | 2500 | 0 | 0
| 2600 | 0 | 0 | 2600 | 0 | 0
| 2700 | 0 | 0 | 2700 | 0 | 0
| 2800 | 0 | 0 | 2800 | 0 | 0
| 2900 | 0 | 0 | 2900 | 0 | 0
| 3000 | 0 | 0 | 3000 | 0 | 0
| 3100 | 0 | 0 | 3100 | 0 | 0
| 3200 | 0 | 0 | 3200 | 0 | 0
| 3300 | 0 | 0 | 3300 | 0 | 0
| 3400 | 0 | 0 | 3400 | 0 | 0
| 3500 | 0 | 0 | 3500 | 0 | 0
| 3600 | 0 | 0 | 3600 | 0 | 0
| 3700 | 0 | 0 | 3700 | 0 | 0
| 3800 | 0 | 0 | 3800 | 0 | 0
| 3900 | 0 | 0 | 3900 | 0 | 0
| 4000 | 0 | 0 | 4000 | 0 | 0
| 4100 | 0 | 0 | 4100 | 0 | 0
| 4200 | 0 | 0 | 4200 | 0 | 0
| 4300 | 0 | 0 | 4300 | 0 | 0
| 4400 | 0 | 0 | 4400 | 0 | 0
| 4500 | 0 | 0 | 4500 | 0 | 0
| 4600 | 0 | 0 | 4600 | 0 | 0
| 4700 | 0 | 0 | 4700 | 0 | 0
| 4800 | 0 | 0 | 4800 | 0 | 0
| 4900 | 0 | 0 | 4900 | 0 | 0
| 5000 | 0 | 0 | 5000 | 0 | 0
| 5100 | 0 | 0 | 5100 | 0 | 0
| 5200 | 0 | 0 | 5200 | 0 | 0
| 5300 | 0 | 0 | 5300 | 0 | 0
| 5400 | 0 | 0 | 5400 | 0 | 0
| 5500 | 0 | 0 | 5500 | 0 | 0
| 5587 | 0 | 0 | 5587 | 0 | 0
| 5590 | 1.62 | 194 | 5590 | -0.04 | -0.01
| 5600 | 7 | 194 | 5599.97 | -0.77 | -0.19
| 5650 | 10.33 | 194 | 5649.39 | -8.08 | -2.01
| 5675 | 12 | 194 | 5673.92 | -12.78 | -3.19
| 5700 | 12 | 194 | 5698.37 | -17.82 | -4.44
| 5800 | 12 | 194 | 5796.18 | -37.99 | -9.47
| 5900 | 12 | 194 | 5894 | -58.17 | -14.5
| 6000 | 12 | 194 | 5991.81 | -78.34 | -19.53
| 6100 | 12 | 194 | 6089.63 | -98.51 | -24.56
| 6200 | 12 | 194 | 6187.44 | -118.69 | -29.59
| 6300 | 12 | 194 | 6285.26 | -138.86 | -34.62
| 6400 | 12 | 194 | 6383.07 | -159.04 | -39.65
| 6500 | 12 | 194 | 6480.89 | -179.21 | -44.68
| 6600 | 12 | 194 | 6578.7 | -199.38 | -49.71
| 6700 | 12 | 194 | 6676.52 | -219.56 | -54.74
| 6800 | 12 | 194 | 6774.33 | -239.73 | -59.77
| 6900 | 12 | 194 | 6872.15 | -259.9 | -64.8
| 7000 | 12 | 194 | 6969.96 | -280.08 | -69.83
| 7100 | 12 | 194 | 7067.78 | -300.25 | -74.86
| 7200 | 12 | 194 | 7165.59 | -320.42 | -79.89
| 7300 | 12 | 194 | 7263.41 | -340.6 | -84.92
| 7400 | 12 | 194 | 7361.22 | -360.77 | -89.95
| 7488 | 12 | 194 | 7447.3 | -378.52 | -94.38
| 7500 | 13.14 | 195.12 | 7459.01 | -381.05 | -95.03
| 7525 | 15.51 | 197.45 | 7483.23 | -386.99 | -96.77
| 7550 | 17.89 | 199.78 | 7507.17 | -393.79 | -99.07
| 7575 | 20.26 | 202.1 | 7530.8 | -401.42 | -101.99
| 7600 | 22.64 | 204.43 | 7554.07 | -409.82 | -105.6
| 7625 | 25.01 | 206.76 | 7576.93 | -418.93 | -109.97
| 7650 | 27.39 | 209.09 | 7599.36 | -428.68 | -115.14
| 7675 | 29.76 | 211.42 | 7621.32 | -439 | -121.17
| 7700 | 32.14 | 213.75 | 7642.75 | -449.84 | -128.09
| 7725 | 34.51 | 216.08 | 7663.64 | -461.1 | -135.96
| 7750 | 36.89 | 218.41 | 7683.94 | -472.71 | -144.79
| 7775 | 39.26 | 220.73 | 7703.62 | -484.59 | -154.61
| 7800 | 41.64 | 223.06 | 7722.64 | -496.66 | -165.44
| 7825 | 44.01 | 225.39 | 7740.98 | -508.83 | -177.3
| 7850 | 46.39 | 227.72 | 7758.59 | -521.03 | -190.18
| 7875 | 48.76 | 230.05 | 7775.45 | -533.16 | -204.08
| 7900 | 51.14 | 232.38 | 7791.54 | -545.14 | -219
| 7925 | 53.51 | 234.71 | 7806.81 | -556.9 | -234.91
| 7950 | 55.89 | 237.04 | 7821.26 | -568.34 | -251.8
| 7975 | 58.26 | 239.36 | 7834.85 | -579.4 | -269.63
| 8000 | 60.64 | 241.69 | 7847.55 | -589.99 | -288.37
| 8025 | 63.01 | 244.02 | 7859.35 | -600.04 | -307.98
| 8050 | 65.39 | 246.35 | 7870.23 | -609.48 | -328.41
| 8075 | 67.76 | 248.68 | 7880.17 | -618.26 | -349.6
| 8100 | 70.14 | 251.01 | 7889.15 | -626.29 | -371.5
| 8125 | 72.51 | 253.34 | 7897.15 | -633.54 | -394.05
| 8150 | 74.89 | 255.67 | 7904.17 | -639.95 | -417.17
| 8175 | 77.26 | 257.99 | 7910.18 | -645.48 | -440.79
| 8200 | 79.64 | 260.32 | 7915.19 | -650.09 | -464.85
| 8225 | 82.01 | 262.65 | 7919.17 | -653.74 | -489.25
| 8250 | 84.39 | 264.98 | 7922.13 | -656.41 | -513.93
| 8275 | 86.76 | 267.31 | 7924.06 | -658.09 | -538.79
| 8300 | 89.14 | 269.64 | 7924.95 | -658.75 | -563.76
| 8304.63 | 89.58 | 270.07 | 7925 | -658.76 | -568.4
| 8369.35 | 89.58 | 270.07 | 7925.48 | -658.68 | -633.12
| 8400 | 89.58 | 270.07 | 7925.7 | -658.64 | -663.76
| 8500 | 89.58 | 270.07 | 7926.43 | -658.51 | -763.76
| 8600 | 89.58 | 270.07 | 7927.15 | -658.38 | -863.76
| 8700 | 89.58 | 270.07 | 7927.88 | -658.25 | -963.75
| 8800 | 89.58 | 270.07 | 7928.61 | -658.12 | -1063.75
| 8900 | 89.58 | 270.07 | 7929.33 | -657.99 | -1163.75
| 9000 | 89.58 | 270.07 | 7930.06 | -657.86 | -1263.75
| 9100 | 89.58 | 270.07 | 7930.79 | -657.73 | -1363.74
| 9200 | 89.58 | 270.07 | 7931.51 | -657.6 | -1463.74
| 9300 | 89.58 | 270.07 | 7932.24 | -657.47 | -1563.74
| 9400 | 89.58 | 270.07 | 7932.97 | -657.34 | -1663.73
| 9500 | 89.58 | 270.07 | 7933.7 | -657.21 | -1763.73
| 9600 | 89.58 | 270.07 | 7934.42 | -657.08 | -1863.73
| 9700 | 89.58 | 270.07 | 7935.15 | -656.95 | -1963.73
| 9800 | 89.58 | 270.07 | 7935.88 | -656.82 | -2063.72
| 9900 | 89.58 | 270.07 | 7936.6 | -656.69 | -2163.72
| 10000 | 89.58 | 270.07 | 7937.33 | -656.56 | -2263.72
| 10100 | 89.58 | 270.07 | 7938.06 | -656.43 | -2363.72
| 10200 | 89.58 | 270.07 | 7938.78 | -656.3 | -2463.71
| 10300 | 89.58 | 270.07 | 7939.51 | -656.17 | -2563.71
| 10400 | 89.58 | 270.07 | 7940.24 | -656.04 | -2663.71
| 10500 | 89.58 | 270.07 | 7940.97 | -655.91 | -2763.7
| 10600 | 89.58 | 270.07 | 7941.69 | -655.77 | -2863.7
| 10700 | 89.58 | 270.07 | 7942.42 | -655.64 | -2963.7
| 10800 | 89.58 | 270.07 | 7943.15 | -655.51 | -3063.7
| 10900 | 89.58 | 270.07 | 7943.87 | -655.38 | -3163.69
| 11000 | 89.58 | 270.07 | 7944.6 | -655.25 | -3263.69
| 11100 | 89.58 | 270.07 | 7945.33 | -655.12 | -3363.69
| 11200 | 89.58 | 270.07 | 7946.06 | -654.99 | -3463.69
| 11300 | 89.58 | 270.07 | 7946.78 | -654.86 | -3563.68
| 11400 | 89.58 | 270.07 | 7947.51 | -654.73 | -3663.68
| 11500 | 89.58 | 270.07 | 7948.24 | -654.6 | -3763.68
| 11600 | 89.58 | 270.07 | 7948.96 | -654.47 | -3863.67
| 11700 | 89.58 | 270.07 | 7949.69 | -654.34 | -3963.67
| 11800 | 89.58 | 270.07 | 7950.42 | -654.21 | -4063.67
| 11900 | 89.58 | 270.07 | 7951.14 | -654.08 | -4163.67
| 12000 | 89.58 | 270.07 | 7951.87 | -653.95 | -4263.66
| 12100 | 89.58 | 270.07 | 7952.6 | -653.82 | -4363.66
| 12200 | 89.58 | 270.07 | 7953.33 | -653.69 | -4463.66
| 12300 | 89.58 | 270.07 | 7954.05 | -653.56 | -4563.66
| 12400 | 89.58 | 270.07 | 7954.78 | -653.43 | -4663.65
| 12500 | 89.58 | 270.07 | 7955.51 | -653.3 | -4763.65
| 12600 | 89.58 | 270.07 | 7956.23 | -653.17 | -4863.65
| 12700 | 89.58 | 270.07 | 7956.96 | -653.04 | -4963.64
| 12800 | 89.58 | 270.07 | 7957.69 | -652.91 | -5063.64
| 12900 | 89.58 | 270.07 | 7958.41 | -652.78 | -5163.64
| 13000 | 89.58 | 270.07 | 7959.14 | -652.65 | -5263.64
| 13100 | 89.58 | 270.07 | 7959.87 | -652.51 | -5363.63
| 13200 | 89.58 | 270.07 | 7960.6 | -652.38 | -5463.63
| 13300 | 89.58 | 270.07 | 7961.32 | -652.25 | -5563.63
| 13400 | 89.58 | 270.07 | 7962.05 | -652.12 | -5663.63
| 13500 | 89.58 | 270.07 | 7962.78 | -651.99 | -5763.62
| 13600 | 89.58 | 270.07 | 7963.5 | -651.86 | -5863.62
| 13700 | 89.58 | 270.07 | 7964.23 | -651.73 | -5963.62
| 13800 | 89.58 | 270.07 | 7964.96 | -651.6 | -6063.61
| 13900 | 89.58 | 270.07 | 7965.69 | -651.47 | -6163.61
| 14000 | 89.58 | 270.07 | 7966.41 | -651.34 | -6263.61
| 14100 | 89.58 | 270.07 | 7967.14 | -651.21 | -6363.61
| 14200 | 89.58 | 270.07 | 7967.87 | -651.08 | -6463.6
| 14300 | 89.58 | 270.07 | 7968.59 | -650.95 | -6563.6
| 14400 | 89.58 | 270.07 | 7969.32 | -650.82 | -6663.6
| 14500 | 89.58 | 270.07 | 7970.05 | -650.69 | -6763.6
| 14600 | 89.58 | 270.07 | 7970.77 | -650.56 | -6863.59
| 14700 | 89.58 | 270.07 | 7971.5 | -650.43 | -6963.59
| 14800 | 89.58 | 270.07 | 7972.23 | -650.3 | -7063.59
| 14900 | 89.58 | 270.07 | 7972.96 | -650.17 | -7163.58
| 15000 | 89.58 | 270.07 | 7973.68 | -650.04 | -7263.58
| 15100 | 89.58 | 270.07 | 7974.41 | -649.91 | -7363.58
| 15200 | 89.58 | 270.07 | 7975.14 | -649.78 | -7463.58
| 15300 | 89.58 | 270.07 | 7975.86 | -649.65 | -7563.57
| 15400 | 89.58 | 270.07 | 7976.59 | -649.52 | -7663.57
| 15500 | 89.58 | 270.07 | 7977.32 | -649.39 | -7763.57
| 15600 | 89.58 | 270.07 | 7978.04 | -649.25 | -7863.57
| 15700 | 89.58 | 270.07 | 7978.77 | -649.12 | -7963.56
| 15800 | 89.58 | 270.07 | 7979.5 | -648.99 | -8063.56
| 15900 | 89.58 | 270.07 | 7980.23 | -648.86 | -8163.56
| 16000 | 89.58 | 270.07 | 7980.95 | -648.73 | -8263.55
| 16100 | 89.58 | 270.07 | 7981.68 | -648.6 | -8363.55
| 16200 | 89.58 | 270.07 | 7982.41 | -648.47 | -8463.55
| 16300 | 89.58 | 270.07 | 7983.13 | -648.34 | -8563.55
| 16400 | 89.58 | 270.07 | 7983.86 | -648.21 | -8663.54
| 16500 | 89.58 | 270.07 | 7984.59 | -648.08 | -8763.54
| 16600 | 89.58 | 270.07 | 7985.32 | -647.95 | -8863.54
| 16700 | 89.58 | 270.07 | 7986.04 | -647.82 | -8963.54
| 16800 | 89.58 | 270.07 | 7986.77 | -647.69 | -9063.53
| 16900 | 89.58 | 270.07 | 7987.5 | -647.56 | -9163.53
| 17000 | 89.58 | 270.07 | 7988.22 | -647.43 | -9263.53
| 17100 | 89.58 | 270.07 | 7988.95 | -647.3 | -9363.52
| 17200 | 89.58 | 270.07 | 7989.68 | -647.17 | -9463.52
| 17300 | 89.58 | 270.07 | 7990.4 | -647.04 | -9563.52
| 17381.9 | 89.58 | 270.07 | 7991 | -646.93 | -9645.42

## Lookup (hidden)
North Reference | RetunValue | Grid Type | ReturnValue | Deviation Indicator | ReturnValue
| 2 |  | 0 |  | 4
True |  | SPCS-Colorado Central-NAD27 |  | Directional
Grid |  | SPCS-Colorado Central-NAD83 |  | High Angle
|  | SPCS-Colorado North-NAD27 |  | Horizontal
SPCS-Colorado North-NAD83
SPCS-Colorado South-NAD27
SPCS-Colorado South-NAD83
UTM-Zone 12 NAD27
UTM-Zone 12 NAD83
UTM-Zone 13 NAD27
UTM-Zone 13 NAD83