## Data
Header Information | measured depth (ft) | inclination (°) | azimuth (°) | true vertical depth (ft) | northing +N/-S (ft) | easting +E/-W (ft)
Operator Name | 0 | 0 | 0 | 0 | 0 | 0
Noble Energy INC | 255 | 0.3 | 217.63 | 255 | -0.53 | -0.41
Operator Number | 504 | 0.6 | 220.03 | 503.99 | -2.04 | -1.64
100322 | 747 | 0.2 | 229.33 | 746.98 | -3.29 | -2.78
Well Name and Number | 1015 | 0.54 | 252.25 | 1014.98 | -3.98 | -4.34
Colt A13-633 | 1110 | 0.37 | 238.71 | 1109.98 | -4.28 | -5.03
API Number (if available) | 1294 | 0.55 | 226.95 | 1293.97 | -5.19 | -6.18
05-123-40911 | 1387 | 0.33 | 214.28 | 1386.97 | -5.72 | -6.66
Location: QQ SEC TWP RGE | 1480 | 0.46 | 189.06 | 1479.96 | -6.31 | -6.87
SWSW 17 6N 63W | 1572 | 2.85 | 327.04 | 1571.93 | -4.75 | -8.17
Citing Type: Planned or Actual | 1664 | 4.98 | 318.18 | 1663.71 | 0.14 | -12.08
Proposal | 1756 | 7.23 | 317.54 | 1755.18 | 7.39 | -18.65
Actual | 1941 | 8.97 | 312.66 | 1938.33 | 25.75 | -37.12
Horizontal | 2033 | 8.38 | 313.15 | 2029.28 | 35.2 | -47.28
North Reference | 2126 | 8.2 | 306.47 | 2121.31 | 43.78 | -57.56
Grid | 2311 | 8.15 | 297.88 | 2304.44 | 57.75 | -79.76
Grid Type | 2402 | 7.41 | 295.48 | 2394.6 | 63.29 | -90.76
SPCS-Colorado North-NAD83 | 2587 | 8.14 | 300.16 | 2577.9 | 75 | -112.86
| 2679 | 7.92 | 297.2 | 2669 | 81.17 | -124.13
| 2772 | 8.07 | 294.32 | 2761.09 | 86.79 | -135.77
| 2863 | 9.44 | 306.7 | 2851.04 | 93.88 | -147.58
| 3051 | 9.46 | 303.46 | 3036.49 | 111.62 | -172.83
| 3240 | 9.04 | 298.53 | 3223.03 | 127.27 | -198.83
| 3334 | 8.62 | 295.32 | 3315.92 | 133.81 | -211.69
| 3429 | 8.16 | 302.37 | 3409.91 | 140.47 | -223.82
| 3524 | 8.96 | 305.71 | 3503.85 | 148.39 | -235.52
| 3619 | 9.14 | 304.46 | 3597.67 | 156.98 | -247.75
| 3714 | 9.34 | 305.26 | 3691.43 | 165.7 | -260.26
| 3904 | 10.09 | 302.78 | 3878.71 | 183.61 | -286.85
| 3999 | 9.58 | 300 | 3972.31 | 192.07 | -300.69
| 4094 | 9.52 | 300.58 | 4066 | 200.02 | -314.3
| 4188 | 9.96 | 310.78 | 4158.65 | 209.28 | -327.15
| 4283 | 9.95 | 310.7 | 4252.22 | 220 | -339.59
| 4378 | 9.83 | 309.75 | 4345.8 | 230.54 | -352.05
| 4473 | 9.62 | 308.6 | 4439.44 | 240.68 | -364.49
| 4568 | 8.9 | 309.09 | 4533.2 | 250.26 | -376.4
| 4663 | 8.46 | 307.86 | 4627.11 | 259.19 | -387.62
| 4758 | 8.22 | 306.99 | 4721.11 | 267.56 | -398.56
| 4947 | 7.1 | 305.78 | 4908.42 | 282.52 | -418.83
| 5042 | 7.28 | 305.74 | 5002.67 | 289.47 | -428.47
| 5137 | 6.69 | 302.04 | 5096.97 | 295.92 | -438.05
| 5232 | 6.27 | 300.46 | 5191.36 | 301.49 | -447.21
| 5326 | 5.58 | 298.67 | 5284.86 | 306.28 | -455.65
| 5420 | 4.41 | 313.07 | 5378.5 | 310.94 | -462.3
| 5515 | 2.78 | 320.01 | 5473.31 | 315.2 | -466.45
| 5610 | 1.37 | 344.03 | 5568.25 | 318.06 | -468.24
| 5704 | 1.61 | 344.46 | 5662.22 | 320.41 | -468.9
| 5799 | 1.16 | 338.72 | 5757.19 | 322.59 | -469.61
| 5893 | 2.69 | 340 | 5851.13 | 325.55 | -470.71
| 5988 | 1.39 | 332.2 | 5946.07 | 328.67 | -472.01
| 6082 | 1.09 | 327.38 | 6040.05 | 330.43 | -473.02
| 6177 | 10.41 | 265.78 | 6134.5 | 330.56 | -482.09
| 6272 | 15.73 | 268.47 | 6227 | 329.58 | -503.54
| 6366 | 20.25 | 269.75 | 6316.38 | 329.17 | -532.56
| 6461 | 28.4 | 268.24 | 6402.88 | 328.4 | -571.65
| 6556 | 39.57 | 266.66 | 6481.53 | 325.94 | -624.61
| 6651 | 48.26 | 268.54 | 6549.9 | 323.27 | -690.37
| 6745 | 56.13 | 267.38 | 6607.48 | 320.59 | -764.53
| 6840 | 65.16 | 266.15 | 6654 | 315.88 | -847.11
| 6935 | 73.27 | 272.38 | 6687.71 | 314.87 | -935.8
| 7019 | 82.22 | 271.83 | 6705.52 | 317.88 | -1017.74
| 7157 | 86.3 | 271.15 | 6719.32 | 321.44 | -1154.98
| 7252 | 87.81 | 270.33 | 6724.2 | 322.67 | -1249.84
| 7347 | 87.53 | 270.06 | 6728.07 | 322.99 | -1344.76
| 7442 | 89.17 | 270.2 | 6730.8 | 323.21 | -1439.72
| 7537 | 89.97 | 270.29 | 6731.51 | 323.61 | -1534.71
| 7632 | 89.66 | 270.18 | 6731.82 | 324 | -1629.71
| 7727 | 90.62 | 269.44 | 6731.59 | 323.69 | -1724.71
| 7822 | 90.28 | 269.26 | 6730.84 | 322.61 | -1819.7
| 7917 | 90.06 | 269.08 | 6730.56 | 321.23 | -1914.69
| 8011 | 91.45 | 269.17 | 6729.32 | 319.8 | -2008.67
| 8106 | 90.4 | 268.49 | 6727.79 | 317.86 | -2103.63
| 8201 | 92.59 | 269.28 | 6725.31 | 316.01 | -2198.58
| 8296 | 91.85 | 269.24 | 6721.63 | 314.78 | -2293.5
| 8391 | 92.07 | 269.12 | 6718.38 | 313.43 | -2388.43
| 8486 | 91.11 | 269.44 | 6715.75 | 312.23 | -2483.39
| 8581 | 90.06 | 270 | 6714.78 | 311.77 | -2578.38
| 8675 | 89.97 | 270.02 | 6714.75 | 311.79 | -2672.38
| 8770 | 89.78 | 269.86 | 6714.96 | 311.69 | -2767.38
| 8865 | 89.66 | 270 | 6715.42 | 311.57 | -2862.38
| 8959 | 89.69 | 270.18 | 6715.96 | 311.72 | -2956.38
| 9053 | 89.72 | 270.41 | 6716.44 | 312.2 | -3050.37
| 9148 | 89.35 | 270.06 | 6717.21 | 312.59 | -3145.37
| 9243 | 89.01 | 267.56 | 6718.57 | 310.62 | -3240.33
| 9338 | 89.57 | 267.89 | 6719.75 | 306.85 | -3335.25
| 9432 | 89.94 | 267.98 | 6720.15 | 303.46 | -3429.19
| 9527 | 89.66 | 267.02 | 6720.48 | 299.32 | -3524.09
| 9621 | 89.11 | 266.67 | 6721.49 | 294.14 | -3617.95
| 9716 | 91.02 | 267.28 | 6721.38 | 289.13 | -3712.81
| 9810 | 91.08 | 267.19 | 6719.66 | 284.6 | -3806.68
| 9905 | 91.2 | 266.82 | 6717.77 | 279.63 | -3901.53
| 10000 | 90.74 | 266.04 | 6716.16 | 273.72 | -3996.33
| 10095 | 90.12 | 266.42 | 6715.45 | 267.47 | -4091.13
| 10186 | 90.46 | 266.66 | 6714.99 | 261.98 | -4181.96
| 10279 | 89.82 | 267.13 | 6714.76 | 256.94 | -4274.82
| 10371 | 89.97 | 268.5 | 6714.93 | 253.44 | -4366.75
| 10464 | 90.15 | 269.37 | 6714.83 | 251.71 | -4459.73
| 10556 | 90 | 269.19 | 6714.71 | 250.55 | -4551.73
| 10649 | 90 | 270.02 | 6714.71 | 249.91 | -4644.72
| 10741 | 89.88 | 269.83 | 6714.81 | 249.79 | -4736.72
| 10833 | 89.85 | 270.26 | 6715.02 | 249.86 | -4828.72
| 10925 | 89.94 | 270.86 | 6715.19 | 250.76 | -4920.72
| 11018 | 89.57 | 270.72 | 6715.59 | 252.04 | -5013.71
| 11110 | 90.25 | 271.17 | 6715.74 | 253.56 | -5105.7
| 11203 | 89.97 | 271.38 | 6715.56 | 255.63 | -5198.67
| 11295 | 89.2 | 270.7 | 6716.22 | 257.3 | -5290.65
| 11387 | 89.85 | 272.42 | 6716.99 | 259.8 | -5382.61
| 11479 | 89.88 | 272.86 | 6717.2 | 264.04 | -5474.51
| 11572 | 90.31 | 270.85 | 6717.05 | 267.05 | -5567.46
| 11664 | 90.34 | 269.95 | 6716.53 | 267.69 | -5659.46
| 11756 | 89.45 | 269.07 | 6716.7 | 266.91 | -5751.45
| 11847 | 90.49 | 268.6 | 6716.74 | 265.06 | -5842.43
| 11940 | 90.89 | 268.22 | 6715.62 | 262.48 | -5935.39
| 12035 | 91.51 | 267.72 | 6713.63 | 259.11 | -6030.31
| 12130 | 90.4 | 268.27 | 6712.05 | 255.79 | -6125.23
| 12224 | 90.15 | 268.79 | 6711.6 | 253.38 | -6219.2
| 12319 | 90.43 | 269.5 | 6711.12 | 251.96 | -6314.19
| 12414 | 88.95 | 268.84 | 6711.63 | 250.59 | -6409.17
| 12508 | 90.8 | 268.71 | 6711.84 | 248.58 | -6503.15
| 12603 | 89.94 | 267.83 | 6711.22 | 245.71 | -6598.1
| 12698 | 89.45 | 268.78 | 6711.73 | 242.9 | -6693.06
| 12793 | 89.75 | 269.54 | 6712.39 | 241.51 | -6788.04
| 12888 | 89.78 | 269.86 | 6712.78 | 241.01 | -6883.04
| 12983 | 89.82 | 270.11 | 6713.11 | 240.98 | -6978.04
| 13078 | 89.88 | 269.1 | 6713.36 | 240.33 | -7073.04
| 13173 | 88.79 | 268.77 | 6714.47 | 238.56 | -7168.01
| 13267 | 89.97 | 269.35 | 6715.48 | 237.02 | -7261.99
| 13363 | 88.43 | 267.97 | 6716.82 | 234.78 | -7357.95
| 13457 | 87.19 | 267.61 | 6720.41 | 231.15 | -7451.81
| 13552 | 86.76 | 267.59 | 6725.43 | 227.18 | -7546.59
| 13648 | 88.27 | 267.99 | 6729.59 | 223.48 | -7642.43
| 13743 | 88.37 | 268.47 | 6732.38 | 220.55 | -7737.34
| 13838 | 88.7 | 269.06 | 6734.8 | 218.5 | -7832.29
| 13932 | 89.41 | 268.23 | 6736.35 | 216.28 | -7926.25
| 14027 | 90.19 | 268.07 | 6736.69 | 213.21 | -8021.2
| 14122 | 89.54 | 267.79 | 6736.91 | 209.78 | -8116.14
| 14217 | 90.93 | 268.51 | 6736.52 | 206.72 | -8211.08
| 14311 | 90.31 | 268.4 | 6735.5 | 204.18 | -8305.04
| 14405 | 91.67 | 268.75 | 6733.88 | 201.84 | -8399
| 14500 | 92.25 | 268.08 | 6730.63 | 199.22 | -8493.9
| 14595 | 91.73 | 268.11 | 6727.33 | 196.06 | -8588.79
| 14689 | 91.91 | 267.75 | 6724.35 | 192.67 | -8682.68
| 14784 | 91.14 | 268.59 | 6721.82 | 189.64 | -8777.6
| 14878 | 88.92 | 269.22 | 6721.77 | 187.84 | -8871.58
| 14973 | 88.8 | 269.21 | 6723.66 | 186.54 | -8966.55
| 15067 | 89.57 | 269.98 | 6725 | 185.87 | -9060.54
| 15162 | 90.59 | 270.67 | 6724.86 | 186.41 | -9155.53
| 15257 | 89.91 | 270.07 | 6724.45 | 187.03 | -9250.53
| 15351 | 88.7 | 270.33 | 6725.59 | 187.35 | -9344.52
| 15446 | 89.23 | 270.21 | 6727.3 | 187.8 | -9439.5
| 15541 | 88.3 | 270.36 | 6729.35 | 188.27 | -9534.48
| 15636 | 88.77 | 269.45 | 6731.78 | 188.12 | -9629.45
| 15730 | 89.01 | 268.55 | 6733.6 | 186.48 | -9723.41
| 15825 | 89.54 | 268.42 | 6734.8 | 183.97 | -9818.37
| 15919 | 89.97 | 267.92 | 6735.21 | 180.96 | -9912.32
| 16014 | 89.14 | 267.19 | 6735.94 | 176.91 | -10007.23
| 16106 | 89.63 | 266.01 | 6736.93 | 171.46 | -10099.06
| 16198 | 89.63 | 265.99 | 6737.53 | 165.04 | -10190.84
| 16266 | 88.98 | 266.47 | 6738.35 | 160.57 | -10258.68
| 16331 | 88.98 | 266.47 | 6739.51 | 156.57 | -10323.55

## Lookup (hidden)
North Reference | RetunValue | Grid Type | ReturnValue | Deviation Indicator | ReturnValue
| 3 |  | 5 |  | 4
True |  | SPCS-Colorado Central-NAD27 |  | Directional
Grid |  | SPCS-Colorado Central-NAD83 |  | High Angle
|  | SPCS-Colorado North-NAD27 |  | Horizontal
SPCS-Colorado North-NAD83
SPCS-Colorado South-NAD27
SPCS-Colorado South-NAD83
UTM-Zone 12 NAD27
UTM-Zone 12 NAD83
UTM-Zone 13 NAD27
UTM-Zone 13 NAD83