## Data
Header Information | measured depth (ft) | inclination (°) | azimuth (°) | true vertical depth (ft) | northing +N/-S (ft) | easting +E/-W (ft)
Operator Name | 0 | 0 | 0 | 0 | 0 | 0
Noble Energy INC | 380 | 0.4 | 288.93 | 380 | 0.43 | -1.25
Operator Number | 650 | 0.2 | 202.53 | 649.99 | 0.3 | -2.33
100322 | 925 | 0.6 | 236.83 | 924.99 | -0.93 | -3.72
Well Name and Number | 1202 | 0.44 | 29.43 | 1201.98 | -0.8 | -4.41
Colt A13-628 | 1295 | 3.47 | 294.49 | 1294.93 | 0.68 | -6.79
API Number (if available) | 1387 | 5.28 | 282.73 | 1386.66 | 2.77 | -13.46
05-123-40905 | 1572 | 6.83 | 273.87 | 1570.62 | 5.39 | -32.74
Location: QQ SEC TWP RGE | 1665 | 8.46 | 278.68 | 1662.79 | 6.79 | -45.02
SWSW 17 6N 63W | 1849 | 9.1 | 279.25 | 1844.64 | 11.17 | -72.76
Citing Type: Planned or Actual | 1941 | 8.48 | 278.87 | 1935.55 | 13.39 | -86.64
ACTUAL | 2219 | 6.9 | 272.95 | 2211.05 | 17.41 | -123.57
Actual | 2311 | 9.57 | 274.88 | 2302.09 | 18.34 | -136.72
Horizontal | 2403 | 10.36 | 286.16 | 2392.71 | 21.3 | -152.28
North Reference | 2496 | 9.94 | 283.06 | 2484.26 | 25.44 | -168.13
Grid | 2588 | 9.5 | 279.44 | 2574.94 | 28.48 | -183.36
Grid Type | 2680 | 8.94 | 277.51 | 2665.75 | 30.66 | -197.94
SPCS-Colorado North-NAD83 | 2772 | 8.51 | 277.35 | 2756.69 | 32.46 | -211.77
| 2863 | 9.87 | 284.09 | 2846.52 | 35.22 | -226.02
| 2956 | 9.23 | 282.81 | 2938.23 | 38.82 | -241.02
| 3051 | 8.85 | 282.21 | 3032.05 | 42.05 | -255.59
| 3240 | 7 | 277.62 | 3219.24 | 46.65 | -281.22
| 3335 | 8.12 | 280.21 | 3313.41 | 48.61 | -293.56
| 3430 | 7 | 274.14 | 3407.58 | 50.22 | -305.94
| 3525 | 8.74 | 276.98 | 3501.69 | 51.51 | -318.88
| 3620 | 8.88 | 276.45 | 3595.57 | 53.21 | -333.33
| 3810 | 9.14 | 285.7 | 3783.23 | 58.95 | -362.43
| 3905 | 9.56 | 285.51 | 3876.97 | 63.1 | -377.29
| 3999 | 8.81 | 283.26 | 3969.76 | 66.84 | -391.82
| 4094 | 8.28 | 281.37 | 4063.71 | 69.85 | -405.61
| 4190 | 7.67 | 278.86 | 4158.78 | 72.2 | -418.72
| 4284 | 6.54 | 279.44 | 4252.06 | 74.05 | -430.2
| 4379 | 5.84 | 278.1 | 4346.5 | 75.62 | -440.32
| 4474 | 5.54 | 293.78 | 4441.04 | 78.15 | -449.3
| 4569 | 4.94 | 292.7 | 4535.64 | 81.57 | -457.27
| 4664 | 4 | 300.98 | 4630.35 | 84.86 | -463.88
| 4759 | 3.93 | 300.48 | 4725.13 | 88.21 | -469.53
| 4854 | 4.04 | 298.24 | 4819.9 | 91.45 | -475.28
| 4949 | 1.55 | 231.76 | 4914.79 | 92.24 | -479.24
| 5044 | 0.22 | 227 | 5009.78 | 91.32 | -480.39
| 5233 | 0.65 | 243.29 | 5198.77 | 90.59 | -481.61
| 5327 | 0.18 | 253.15 | 5292.77 | 90.31 | -482.23
| 5516 | 0.81 | 319.94 | 5481.76 | 91.24 | -483.37
| 5610 | 0.82 | 339.01 | 5575.75 | 92.38 | -484.04
| 5705 | 0.83 | 324.66 | 5670.75 | 93.57 | -484.68
| 5800 | 0.87 | 343 | 5765.73 | 94.83 | -485.29
| 5894 | 0.93 | 334.31 | 5859.72 | 96.2 | -485.83
| 5989 | 1.94 | 341.83 | 5954.69 | 98.42 | -486.66
| 6084 | 7.02 | 287.39 | 6049.4 | 101.68 | -492.71
| 6179 | 16.43 | 279.32 | 6142.32 | 105.6 | -511.55
| 6273 | 20.88 | 274 | 6231.36 | 108.93 | -541.4
| 6368 | 25.84 | 271.11 | 6318.55 | 110.51 | -579.01
| 6463 | 33.92 | 270.88 | 6400.85 | 111.32 | -626.29
| 6558 | 45.68 | 271.38 | 6473.71 | 112.55 | -686.98
| 6652 | 52.78 | 271.38 | 6535.06 | 114.26 | -758.11
| 6747 | 60.6 | 267.82 | 6587.2 | 113.6 | -837.41
| 6842 | 66.61 | 266.04 | 6629.42 | 109.01 | -922.34
| 6936 | 72.05 | 267.89 | 6662.59 | 104.38 | -1010.13
| 6990 | 77.2 | 269.18 | 6676.9 | 103.06 | -1062.16
| 7139 | 85.06 | 270.86 | 6699.86 | 103.13 | -1209.26
| 7231 | 87.84 | 271.01 | 6705.56 | 104.63 | -1301.06
| 7323 | 88.77 | 269.14 | 6708.28 | 104.75 | -1393.02
| 7415 | 90.99 | 268.41 | 6708.47 | 102.78 | -1484.99
| 7508 | 91.94 | 268.22 | 6706.09 | 100.05 | -1577.92
| 7600 | 91.33 | 267.49 | 6703.47 | 96.61 | -1669.82
| 7693 | 88.64 | 266.48 | 6703.49 | 91.72 | -1762.68
| 7785 | 90.74 | 267.52 | 6703.99 | 86.9 | -1854.54
| 7877 | 89.54 | 267.5 | 6703.76 | 82.91 | -1946.45
| 7970 | 88.52 | 267.4 | 6705.34 | 78.77 | -2039.35
| 8062 | 88.74 | 267.66 | 6707.54 | 74.8 | -2131.24
| 8154 | 89.51 | 267.81 | 6708.94 | 71.17 | -2223.15
| 8246 | 92.77 | 269.19 | 6707.11 | 68.76 | -2315.09
| 8337 | 91.29 | 268.06 | 6703.89 | 66.58 | -2406
| 8430 | 88.12 | 266.37 | 6704.37 | 62.06 | -2498.87
| 8525 | 87.63 | 265.71 | 6707.89 | 55.5 | -2593.58
| 8620 | 88.55 | 264.91 | 6711.06 | 47.74 | -2688.21
| 8714 | 88.86 | 266.7 | 6713.18 | 40.87 | -2781.93
| 8809 | 90.34 | 267.55 | 6713.84 | 36.1 | -2876.8
| 8904 | 91.82 | 267.2 | 6712.05 | 31.75 | -2971.69
| 8999 | 91.08 | 268.04 | 6709.65 | 27.81 | -3066.57
| 9093 | 92.28 | 267.87 | 6706.89 | 24.46 | -3160.47
| 9188 | 91.29 | 268.95 | 6703.94 | 21.82 | -3255.38
| 9284 | 91.11 | 268.29 | 6701.92 | 19.51 | -3351.33
| 9378 | 90.28 | 269.25 | 6700.78 | 17.49 | -3445.3
| 9473 | 89.66 | 269.12 | 6700.83 | 16.14 | -3540.29
| 9568 | 89.6 | 269.27 | 6701.45 | 14.81 | -3635.28
| 9663 | 89.41 | 268.92 | 6702.27 | 13.31 | -3730.27
| 9757 | 89.51 | 269.49 | 6703.15 | 12 | -3824.25
| 9948 | 89.63 | 271.6 | 6704.59 | 13.82 | -4015.23
| 10042 | 89.6 | 272.95 | 6705.22 | 17.55 | -4109.15
| 10137 | 89.75 | 271.53 | 6705.76 | 21.26 | -4204.07
| 10232 | 90 | 270.86 | 6705.97 | 23.24 | -4299.05
| 10327 | 89.97 | 271.96 | 6705.99 | 25.58 | -4394.02
| 10422 | 90.31 | 269.82 | 6705.76 | 27.06 | -4489
| 10517 | 90.09 | 268.47 | 6705.43 | 25.64 | -4583.99
| 10612 | 90.06 | 269.31 | 6705.3 | 23.8 | -4678.97
| 10706 | 89.66 | 265.07 | 6705.53 | 19.19 | -4772.84
| 10800 | 89.78 | 264.81 | 6705.99 | 10.9 | -4866.47
| 10895 | 89.78 | 264.72 | 6706.36 | 2.23 | -4961.07
| 10989 | 89.29 | 263.82 | 6707.12 | -7.15 | -5054.6
| 11084 | 89.72 | 266.77 | 6707.94 | -14.94 | -5149.26
| 11179 | 90.92 | 267.1 | 6707.41 | -20.02 | -5244.13
| 11273 | 91.66 | 266.87 | 6705.29 | -24.96 | -5337.97
| 11368 | 89.85 | 268.39 | 6704.04 | -28.89 | -5432.87
| 11462 | 88.83 | 268.16 | 6705.12 | -31.72 | -5526.82
| 11557 | 90.34 | 269.13 | 6705.81 | -33.97 | -5621.79
| 11652 | 88.8 | 269.34 | 6706.53 | -35.24 | -5716.78
| 11746 | 88.15 | 268.97 | 6709.03 | -36.62 | -5810.73
| 11841 | 88.52 | 268.79 | 6711.79 | -38.48 | -5905.67
| 11936 | 89.48 | 268.55 | 6713.45 | -40.68 | -6000.63
| 12030 | 88.37 | 268.52 | 6715.21 | -43.08 | -6094.58
| 12125 | 88.09 | 268.19 | 6718.14 | -45.81 | -6189.5
| 12220 | 88.12 | 268.25 | 6721.28 | -48.76 | -6284.4
| 12314 | 88.8 | 267.91 | 6723.81 | -51.91 | -6378.31
| 12409 | 88.68 | 267.43 | 6725.9 | -55.77 | -6473.21
| 12504 | 89.38 | 267.25 | 6727.51 | -60.18 | -6568.1
| 12599 | 91.11 | 267.66 | 6727.1 | -64.4 | -6663
| 12672 | 91.33 | 267.26 | 6725.55 | -67.63 | -6735.91
| 12737 | 91.33 | 267.26 | 6724.04 | -70.74 | -6800.82

## Lookup (hidden)
North Reference | RetunValue | Grid Type | ReturnValue | Deviation Indicator | ReturnValue
| 3 |  | 5 |  | 4
True |  | SPCS-Colorado Central-NAD27 |  | Directional
Grid |  | SPCS-Colorado Central-NAD83 |  | High Angle
|  | SPCS-Colorado North-NAD27 |  | Horizontal
SPCS-Colorado North-NAD83
SPCS-Colorado South-NAD27
SPCS-Colorado South-NAD83
UTM-Zone 12 NAD27
UTM-Zone 12 NAD83
UTM-Zone 13 NAD27
UTM-Zone 13 NAD83