## Data
Header Information | measured depth (ft) | inclination (°) | azimuth (°) | true vertical depth (ft) | northing +N/-S (ft) | easting +E/-W (ft)
Operator Name | 0 | 0 | 0 | 0 | 0 | 0
Noble Energy INC | 268 | 0.8 | 172.43 | 267.99 | -1.85 | 0.25
Operator Number | 640 | 1.2 | 237.43 | 639.94 | -6.53 | -2.69
100322 | 915 | 1.4 | 263.93 | 914.88 | -8.43 | -8.46
Well Name and Number | 1015 | 1.66 | 31.78 | 1014.86 | -7.33 | -8.91
Colt A13-635_Rev C0 | 1110 | 5.27 | 0.82 | 1109.68 | -1.79 | -8.13
API Number (if available) | 1202 | 6.99 | 341.63 | 1201.16 | 7.74 | -9.83
05-123-40915 | 1294 | 8.09 | 318.16 | 1292.38 | 17.88 | -15.91
Location: QQ SEC TWP RGE | 1480 | 7.82 | 317.17 | 1476.59 | 36.91 | -33.25
SWSW 17 6N 63W | 1664 | 6.58 | 300.23 | 1659.16 | 51.4 | -50.87
Citing Type: Planned or Actual | 1756 | 7.81 | 291.12 | 1750.43 | 56.31 | -61.25
ACTUAL | 1848 | 9.54 | 303.2 | 1841.39 | 62.74 | -73.47
Actual | 2033 | 9.24 | 309.66 | 2023.91 | 80.61 | -97.73
Horizontal | 2126 | 8.6 | 322.28 | 2115.79 | 90.88 | -107.73
North Reference | 2219 | 8.54 | 318.32 | 2207.76 | 101.54 | -116.58
Grid | 2311 | 8.33 | 310.95 | 2298.76 | 111.01 | -126.15
Grid Type | 2402 | 7.92 | 324.7 | 2388.86 | 120.44 | -134.76
SPCS-Colorado North-NAD83 | 2495 | 7.54 | 317.87 | 2481.02 | 130.2 | -142.55
| 2587 | 8.65 | 322.84 | 2572.1 | 140.19 | -150.78
| 2679 | 8.22 | 321.09 | 2663.1 | 150.82 | -159.09
| 2772 | 7.89 | 318.36 | 2755.19 | 160.76 | -167.51
| 2863 | 9.87 | 319.66 | 2845.09 | 171.38 | -176.71
| 3051 | 9.66 | 314.62 | 3030.37 | 194.74 | -198.37
| 3145 | 9.56 | 312.52 | 3123.05 | 205.55 | -209.73
| 3240 | 10.06 | 321.71 | 3216.67 | 217.4 | -220.69
| 3334 | 10.06 | 317.29 | 3309.22 | 229.88 | -231.35
| 3429 | 9.46 | 312.51 | 3402.85 | 241.25 | -242.73
| 3524 | 8.58 | 310.33 | 3496.68 | 251.11 | -253.89
| 3619 | 8.82 | 310.64 | 3590.58 | 260.44 | -264.81
| 3714 | 10.48 | 317.97 | 3684.24 | 271.6 | -276.13
| 3809 | 10.62 | 319.02 | 3777.63 | 284.63 | -287.65
| 3905 | 11.32 | 317.56 | 3871.88 | 298.26 | -299.81
| 3999 | 11.19 | 317.37 | 3964.07 | 311.78 | -312.21
| 4094 | 10.7 | 316.43 | 4057.34 | 324.95 | -324.54
| 4188 | 10.24 | 316.55 | 4149.78 | 337.34 | -336.3
| 4283 | 9.63 | 316.57 | 4243.35 | 349.24 | -347.57
| 4378 | 9.02 | 315.02 | 4337.1 | 360.28 | -358.29
| 4473 | 8.87 | 314.55 | 4430.94 | 370.68 | -368.78
| 4568 | 8.5 | 314.82 | 4524.85 | 380.77 | -378.98
| 4663 | 7.97 | 315 | 4618.87 | 390.38 | -388.61
| 4758 | 7.54 | 314.44 | 4713 | 399.4 | -397.72
| 4853 | 6.9 | 312.84 | 4807.25 | 407.64 | -406.36
| 4947 | 6.48 | 314.7 | 4900.61 | 415.21 | -414.27
| 5042 | 8.75 | 316.9 | 4994.76 | 424.26 | -423.02
| 5137 | 8.24 | 314.77 | 5088.72 | 434.33 | -432.79
| 5232 | 7.52 | 317.62 | 5182.82 | 443.72 | -441.81
| 5326 | 6.48 | 314.42 | 5276.12 | 451.97 | -449.74
| 5420 | 5.79 | 319.97 | 5369.59 | 459.32 | -456.58
| 5515 | 5.28 | 318.13 | 5464.14 | 466.24 | -462.58
| 5610 | 3.91 | 303.52 | 5558.84 | 471.29 | -468.2
| 5704 | 2.11 | 292.76 | 5652.7 | 473.73 | -472.47
| 5799 | 0.55 | 326.42 | 5747.68 | 474.78 | -474.33
| 5893 | 0.74 | 310.46 | 5841.67 | 475.55 | -475.04
| 6082 | 9.41 | 261.29 | 6029.77 | 474 | -491.28
| 6130 | 12.16 | 267.13 | 6076.92 | 473.15 | -500.21
| 6177 | 16.06 | 269.63 | 6122.5 | 472.86 | -511.66
| 6225 | 19.45 | 268.43 | 6168.2 | 472.6 | -526.29
| 6272 | 21.47 | 262.72 | 6212.24 | 471.3 | -542.65
| 6366 | 27.71 | 265.54 | 6297.68 | 467.41 | -581.54
| 6461 | 35.09 | 269.17 | 6378.72 | 465.3 | -630.94
| 6556 | 47.07 | 274.13 | 6450.21 | 467.42 | -693.17
| 6651 | 58.72 | 277.07 | 6507.43 | 474.94 | -768.42
| 6745 | 62.74 | 276.55 | 6553.38 | 484.66 | -849.82
| 6793 | 64.32 | 274.27 | 6574.78 | 488.7 | -892.59
| 6840 | 68.12 | 271.53 | 6593.73 | 490.86 | -935.53
| 6951 | 78.49 | 268.85 | 6625.58 | 491.15 | -1041.7
| 7063 | 86.4 | 270.35 | 6640.3 | 490.39 | -1152.63
| 7158 | 88.09 | 268.83 | 6644.86 | 489.71 | -1247.51
| 7253 | 88.52 | 268.49 | 6647.67 | 487.49 | -1342.45
| 7348 | 88.92 | 268.23 | 6649.8 | 484.77 | -1437.38
| 7443 | 89.75 | 268.32 | 6650.9 | 481.91 | -1532.33
| 7538 | 90 | 268.38 | 6651.1 | 479.17 | -1627.29
| 7632 | 90.4 | 268.05 | 6650.78 | 476.24 | -1721.25
| 7727 | 91.23 | 268.61 | 6649.43 | 473.48 | -1816.2
| 7822 | 92.06 | 268.29 | 6646.7 | 470.91 | -1911.12
| 7917 | 91.33 | 268.41 | 6643.89 | 468.17 | -2006.04
| 8012 | 90.37 | 267.91 | 6642.48 | 465.12 | -2100.98
| 8107 | 89.85 | 268.75 | 6642.3 | 462.35 | -2195.94
| 8202 | 90.89 | 269.08 | 6641.68 | 460.56 | -2290.92
| 8296 | 90.31 | 268.39 | 6640.7 | 458.48 | -2384.89
| 8486 | 89.2 | 268.17 | 6641.51 | 452.78 | -2574.8
| 8581 | 90.37 | 267.73 | 6641.87 | 449.38 | -2669.73
| 8676 | 87.14 | 268.33 | 6643.93 | 446.12 | -2764.64
| 8771 | 87.16 | 267.95 | 6648.66 | 443.04 | -2859.47
| 8960 | 87.97 | 268.98 | 6656.69 | 437.98 | -3048.23
| 9054 | 88.34 | 268.5 | 6659.71 | 435.91 | -3142.16
| 9149 | 88.61 | 268.18 | 6662.24 | 433.16 | -3237.09
| 9243 | 88.8 | 268.09 | 6664.36 | 430.1 | -3331.01
| 9338 | 89.41 | 267.94 | 6665.85 | 426.81 | -3425.94
| 9433 | 90.18 | 268.18 | 6666.19 | 423.6 | -3520.89
| 9527 | 90.25 | 267.93 | 6665.84 | 420.41 | -3614.83
| 9716 | 92.31 | 269.22 | 6661.61 | 415.71 | -3803.71
| 9811 | 91.91 | 271.04 | 6658.12 | 415.92 | -3898.64
| 9906 | 90.28 | 269.58 | 6656.3 | 416.44 | -3993.62
| 10000 | 90.77 | 269.14 | 6655.44 | 415.39 | -4087.61
| 10095 | 89.29 | 270.17 | 6655.39 | 414.81 | -4182.6
| 10187 | 90.4 | 269.94 | 6655.64 | 414.9 | -4274.6
| 10279 | 89.13 | 268.9 | 6656.02 | 413.97 | -4366.59
| 10372 | 89.57 | 268.77 | 6657.07 | 412.08 | -4459.57
| 10465 | 90.34 | 269.18 | 6657.14 | 410.42 | -4552.55
| 10557 | 90.74 | 268.98 | 6656.28 | 408.94 | -4644.54
| 10649 | 90.95 | 268.49 | 6654.92 | 406.91 | -4736.5
| 10741 | 89.38 | 268.87 | 6654.65 | 404.79 | -4828.47
| 10833 | 88.31 | 269.25 | 6656.51 | 403.28 | -4920.44
| 10926 | 88.58 | 268.65 | 6659.03 | 401.58 | -5013.39
| 11018 | 88.61 | 268.63 | 6661.29 | 399.39 | -5105.34
| 11111 | 88.8 | 268.55 | 6663.39 | 397.11 | -5198.29
| 11204 | 89.2 | 268.14 | 6665.01 | 394.42 | -5291.23
| 11296 | 89.57 | 268.03 | 6666 | 391.35 | -5383.18
| 11387 | 90.06 | 267.8 | 6666.29 | 388.04 | -5474.11
| 11480 | 90.15 | 267.23 | 6666.12 | 384 | -5567.03
| 11572 | 90.59 | 267.25 | 6665.53 | 379.57 | -5658.92
| 11664 | 91.2 | 267.58 | 6664.09 | 375.42 | -5750.81
| 11757 | 91.66 | 267.36 | 6661.77 | 371.32 | -5843.69
| 11941 | 89.88 | 267.87 | 6659.3 | 363.66 | -6027.51
| 12035 | 89.2 | 268.53 | 6660.05 | 360.71 | -6121.46
| 12130 | 89.23 | 269.07 | 6661.36 | 358.72 | -6216.43
| 12224 | 89.32 | 268.78 | 6662.55 | 356.96 | -6310.4
| 12319 | 89.85 | 268.55 | 6663.23 | 354.75 | -6405.38
| 12414 | 90.25 | 268.43 | 6663.15 | 352.24 | -6500.34
| 12509 | 89.66 | 269.35 | 6663.22 | 350.4 | -6595.32
| 12603 | 89.2 | 270.63 | 6664.16 | 350.39 | -6689.32
| 12698 | 89.48 | 270.66 | 6665.25 | 351.46 | -6784.3
| 12792 | 90.31 | 270.75 | 6665.43 | 352.61 | -6878.3
| 12887 | 90.83 | 271.1 | 6664.48 | 354.15 | -6973.28
| 12981 | 90.12 | 269.41 | 6663.7 | 354.56 | -7067.27
| 13076 | 89.48 | 268.47 | 6664.03 | 352.81 | -7162.25
| 13171 | 88.09 | 268.93 | 6666.05 | 350.65 | -7257.2
| 13266 | 88.43 | 269.29 | 6668.93 | 349.18 | -7352.15
| 13361 | 88.64 | 268.9 | 6671.36 | 347.68 | -7447.1
| 13455 | 88.89 | 269.33 | 6673.39 | 346.23 | -7541.07
| 13549 | 89.14 | 268.87 | 6675 | 344.75 | -7635.04
| 13644 | 89.78 | 268.77 | 6675.9 | 342.79 | -7730.02
| 13739 | 90.18 | 268.53 | 6675.93 | 340.55 | -7824.99
| 13833 | 90.22 | 268.34 | 6675.6 | 337.99 | -7918.96
| 13928 | 90.62 | 268.67 | 6674.91 | 335.51 | -8013.92
| 14022 | 90.92 | 268.63 | 6673.64 | 333.29 | -8107.89
| 14117 | 91.29 | 268.58 | 6671.81 | 330.98 | -8202.84
| 14212 | 89.01 | 270.16 | 6671.56 | 329.94 | -8297.83
| 14307 | 88.68 | 269.88 | 6673.48 | 329.97 | -8392.81
| 14401 | 89.17 | 269.34 | 6675.24 | 329.33 | -8486.79
| 14496 | 89.32 | 268.9 | 6676.49 | 327.87 | -8581.77
| 14591 | 90 | 269.01 | 6677.06 | 326.14 | -8676.75
| 14685 | 90.74 | 268.82 | 6676.45 | 324.36 | -8770.73
| 14780 | 91.11 | 268.69 | 6674.92 | 322.3 | -8865.7
| 14875 | 91.79 | 268.92 | 6672.51 | 320.32 | -8960.64
| 14970 | 90.83 | 269.56 | 6670.34 | 319.06 | -9055.61
| 15064 | 89.57 | 268.9 | 6670.01 | 317.79 | -9149.6
| 15158 | 89.14 | 267.54 | 6671.07 | 314.87 | -9243.54
| 15253 | 89.08 | 267.4 | 6672.55 | 310.68 | -9338.44
| 15347 | 88.92 | 266.5 | 6674.19 | 305.68 | -9432.29
| 15442 | 88.74 | 266.29 | 6676.13 | 299.71 | -9527.08
| 15536 | 90.15 | 267.17 | 6677.04 | 294.35 | -9620.92
| 15630 | 91.26 | 268.2 | 6675.88 | 290.55 | -9714.84
| 15725 | 92.19 | 268.41 | 6673.02 | 287.74 | -9809.75
| 15819 | 90.77 | 269.15 | 6670.59 | 285.74 | -9903.69
| 15914 | 90.25 | 269.16 | 6669.75 | 284.34 | -9998.68
| 16008 | 90.65 | 269.12 | 6669.01 | 282.93 | -10092.67
| 16100 | 90.37 | 269.27 | 6668.19 | 281.64 | -10184.65
| 16172 | 90.37 | 269.19 | 6667.73 | 280.67 | -10256.65
| 16240 | 90.37 | 269.19 | 6667.29 | 279.71 | -10324.64

## Lookup (hidden)
North Reference | RetunValue | Grid Type | ReturnValue | Deviation Indicator | ReturnValue
| 3 |  | 5 |  | 4
True |  | SPCS-Colorado Central-NAD27 |  | Directional
Grid |  | SPCS-Colorado Central-NAD83 |  | High Angle
|  | SPCS-Colorado North-NAD27 |  | Horizontal
SPCS-Colorado North-NAD83
SPCS-Colorado South-NAD27
SPCS-Colorado South-NAD83
UTM-Zone 12 NAD27
UTM-Zone 12 NAD83
UTM-Zone 13 NAD27
UTM-Zone 13 NAD83