## Data
Header Information | measured depth (ft) | inclination (°) | azimuth (°) | true vertical depth (ft) | northing +N/-S (ft) | easting +E/-W (ft)
Operator Name | 1042 | 0.49 | 100.72 | 1073 | -0.07 | 0.36
KGH | 2019 | 1.29 | 322 | 2018.83 | 8.22 | 7.29
Operator Number | 3027 | 1.22 | 164.344 | 3026.76 | 3.79 | 7.77
51090 | 3595 | 0.25 | 114.54 | 3594.67 | -2.64 | 14.9
Well Name and Number | 4039 | 0.92 | 80.39 | 4038.63 | -6.66 | 17.88
Meagher 3-1H | 5048 | 10.92 | 73.01 | 5045.97 | -7.19 | 41.78
API Number (if available) | 5518 | 44.7 | 71.97 | 5458.77 | 65.84 | 237.35
103-11910 | 5927 | 71.82 | 71.35 | 5665.65 | 174.51 | 568.34
Location: QQ SEC TWP RGE | 6021 | 76.3 | 73.43 | 5691.37 | 201.98 | 654.45
Lot 7 sec 3 1s 104w | 6567 | 91.79 | 72.9 | 5692.92 | 360.11 | 1175.34
Citing Type: Planned or Actual | 7040 | 92.41 | 72.66 | 5680.15 | 503.13 | 1626
actual | 7501 | 92.01 | 74.21 | 5672.31 | 635.14 | 2067.53
Deviation Indicator | 7848 | 87.41 | 75.14 | 5676.71 | 725.42 | 2402.41
0
North Reference
0
Grid Type
#VALUE!

## Lookup (hidden)
North Reference | RetunValue | Grid Type | ReturnValue | Deviation Indicator | ReturnValue
| 1 |  | 0 |  | 1
True |  | SPCS-Colorado Central-NAD27 |  | Directional
Grid |  | SPCS-Colorado Central-NAD83 |  | High Angle
|  | SPCS-Colorado North-NAD27 |  | Horizontal
SPCS-Colorado North-NAD83
SPCS-Colorado South-NAD27
SPCS-Colorado South-NAD83
UTM-Zone 12 NAD27
UTM-Zone 12 NAD83
UTM-Zone 13 NAD27
UTM-Zone 13 NAD83