## Data
Header Information | measured depth (ft) | inclination (°) | azimuth (°) | true vertical depth (ft) | northing +N/-S (ft) | easting +E/-W (ft)
Operator Name | 0 | 0 | 217.74 | 0 | 0 | 0
KERR-MCGEE | 16 | 0 | 217.74 | 16 | 0 | 0
Operator Number | 148 | 0.39 | 217.74 | 148 | -0.36 | -0.27
47120 | 239 | 0.26 | 205.92 | 239 | -0.79 | -0.55
Well Name and Number | 337 | 0.86 | 6.57 | 336.99 | -0.26 | -0.57
ENGLISH FARMS 16N-8HZ | 432 | 1.29 | 33.75 | 431.98 | 1.34 | 0.11
API Number (if available) | 527 | 3.46 | 36.48 | 526.89 | 4.54 | 2.41
05-123-41502 | 622 | 5.49 | 40.42 | 621.6 | 10.3 | 7.06
Location: QQ SEC TWP RGE | 716 | 7.96 | 41.38 | 714.94 | 18.61 | 14.28
NWNE SEC.08-T1N-R65W | 811 | 10.03 | 38.37 | 808.77 | 30.03 | 23.76
Citing Type: Planned or Actual | 906 | 10.7 | 38.53 | 902.22 | 43.42 | 34.39
ACTUAL | 1000 | 12.46 | 37.63 | 994.3 | 58.28 | 46.02
Deviation Indicator | 1095 | 12.68 | 36 | 1087.03 | 74.83 | 58.4
Horizontal | 1190 | 14.02 | 34.93 | 1179.46 | 92.7 | 71.12
North Reference | 1285 | 15.79 | 37.38 | 1271.26 | 112.41 | 85.56
True | 1380 | 17.44 | 36.63 | 1362.29 | 134.1 | 101.9
Grid Type | 1474 | 19.05 | 36.23 | 1451.56 | 157.78 | 119.37
#VALUE! | 1569 | 21.21 | 35.3 | 1540.75 | 184.32 | 138.47
| 1664 | 22.94 | 35.73 | 1628.78 | 213.37 | 159.21
| 1759 | 24.12 | 36.86 | 1715.88 | 243.94 | 181.67
| 1832 | 25.09 | 36.6 | 1782.25 | 268.3 | 199.85
| 1963 | 25.57 | 35.01 | 1900.66 | 313.75 | 232.63
| 2058 | 25.19 | 34.53 | 1986.49 | 347.2 | 255.85
| 2153 | 24.58 | 33.76 | 2072.67 | 380.28 | 278.29
| 2248 | 23.93 | 33.85 | 2159.28 | 412.71 | 300
| 2343 | 22.02 | 36.01 | 2246.75 | 443.12 | 321.21
| 2438 | 22.92 | 38.89 | 2334.54 | 471.92 | 343.29
| 2533 | 22.86 | 41.35 | 2422.06 | 500.18 | 367.1
| 2628 | 23.82 | 38.49 | 2509.28 | 529.05 | 391.23
| 2722 | 22.78 | 37.57 | 2595.62 | 558.33 | 414.14
| 2817 | 22.61 | 35.3 | 2683.26 | 587.81 | 435.91
| 2912 | 22.72 | 37.15 | 2770.93 | 617.34 | 457.54
| 3006 | 23.85 | 38.56 | 2857.27 | 646.67 | 480.35
| 3101 | 24.04 | 38.89 | 2944.09 | 676.75 | 504.47
| 3196 | 25.31 | 36.7 | 3030.42 | 708.09 | 528.75
| 3291 | 23.57 | 36.35 | 3116.9 | 739.67 | 552.15
| 3386 | 24.15 | 34.57 | 3203.79 | 770.97 | 574.43
| 3480 | 23.75 | 34.7 | 3289.69 | 802.37 | 596.12
| 3575 | 22.8 | 35.95 | 3376.96 | 833 | 617.82
| 3670 | 22.72 | 37.84 | 3464.57 | 862.39 | 639.88
| 3765 | 23.51 | 39.73 | 3551.94 | 891.45 | 663.25
| 3860 | 23.21 | 34.33 | 3639.16 | 921.49 | 685.92
| 3955 | 22.44 | 31.85 | 3726.72 | 952.35 | 706.04
| 4050 | 22.16 | 33.48 | 3814.62 | 982.69 | 725.5
| 4145 | 22.69 | 34.92 | 3902.44 | 1012.66 | 745.87
| 4240 | 22.95 | 37.68 | 3990 | 1042.35 | 767.68
| 4334 | 24.62 | 38.71 | 4076.02 | 1072.13 | 791.13
| 4429 | 24.77 | 39.46 | 4162.33 | 1102.94 | 816.15
| 4524 | 24.25 | 38.19 | 4248.77 | 1133.64 | 840.86
| 4619 | 22.6 | 37.46 | 4335.94 | 1163.46 | 864.03
| 4714 | 23.17 | 38.83 | 4423.46 | 1192.51 | 886.85
| 4809 | 22.47 | 37.8 | 4511.02 | 1221.42 | 909.69
| 4904 | 22.9 | 37.71 | 4598.67 | 1250.38 | 932.13
| 4998 | 22.34 | 34.84 | 4685.44 | 1279.52 | 953.52
| 5093 | 24.05 | 38.3 | 4772.77 | 1309.53 | 975.83
| 5188 | 22.07 | 37.65 | 4860.17 | 1338.86 | 998.74
| 5283 | 19.28 | 35.6 | 4949.05 | 1365.74 | 1018.77
| 5377 | 18.91 | 37.35 | 5037.87 | 1390.47 | 1037.05
| 5472 | 16.84 | 34.58 | 5128.28 | 1414.04 | 1054.2
| 5567 | 16.93 | 34.17 | 5219.19 | 1436.82 | 1069.78
| 5662 | 15.26 | 31.16 | 5310.46 | 1458.96 | 1084.02
| 5757 | 13.64 | 34.92 | 5402.46 | 1478.84 | 1096.9
| 5851 | 11.14 | 27.32 | 5494.27 | 1496 | 1107.41
| 5946 | 9.88 | 30.81 | 5587.67 | 1511.16 | 1115.8
| 6041 | 8.02 | 22.76 | 5681.52 | 1524.27 | 1122.54
| 6135 | 6.57 | 33.42 | 5774.76 | 1534.81 | 1128.04
| 6230 | 4.24 | 36.4 | 5869.33 | 1542.17 | 1133.12
| 6325 | 3.53 | 51.69 | 5964.11 | 1546.81 | 1137.5
| 6420 | 2.21 | 4.67 | 6059 | 1550.45 | 1139.94
| 6515 | 0.74 | 314.91 | 6153.97 | 1552.71 | 1139.66
| 6609 | 2.23 | 326.54 | 6247.94 | 1554.66 | 1138.22
| 6704 | 1.45 | 231.09 | 6342.9 | 1555.45 | 1136.26
| 6799 | 9.37 | 187.69 | 6437.42 | 1547.02 | 1134.29
| 6894 | 14.34 | 187.19 | 6530.37 | 1527.67 | 1131.78
| 6989 | 24.21 | 192.53 | 6619.94 | 1496.9 | 1126.07
| 7084 | 31.1 | 180.24 | 6704.1 | 1453.27 | 1121.73
| 7178 | 37.34 | 177.69 | 6781.8 | 1400.45 | 1122.78
| 7273 | 41.89 | 178.35 | 6854.96 | 1339.93 | 1124.85
| 7368 | 53.43 | 179.02 | 6918.84 | 1269.84 | 1126.42
| 7399 | 55.694 | 178.758 | 6936.81 | 1244.59 | 1126.91
| 7453 | 59.639 | 178.335 | 6965.69 | 1198.99 | 1128.08
| 7463 | 60.37 | 178.26 | 6970.69 | 1190.33 | 1128.33
| 7486 | 61.975 | 178.314 | 6981.78 | 1170.19 | 1128.93
| 7557 | 66.93 | 178.47 | 7012.39 | 1106.18 | 1130.73
| 7652 | 75.38 | 180.84 | 7043.05 | 1016.36 | 1131.22
| 7747 | 82.66 | 180.51 | 7061.13 | 923.17 | 1130.13
| 7842 | 88.52 | 180.69 | 7068.43 | 828.5 | 1129.14
| 7936 | 90.55 | 180.38 | 7069.19 | 734.51 | 1128.26
| 8031 | 89.11 | 178.98 | 7069.48 | 639.52 | 1128.79
| 8125 | 88.03 | 177.97 | 7071.82 | 545.58 | 1131.29
| 8220 | 89.32 | 177.74 | 7074.02 | 450.68 | 1134.85
| 8315 | 87.72 | 176.46 | 7076.47 | 355.84 | 1139.65
| 8410 | 87.44 | 177.39 | 7080.48 | 261.06 | 1144.74
| 8505 | 88.12 | 177.1 | 7084.16 | 166.24 | 1149.3
| 8599 | 88 | 178.96 | 7087.35 | 72.35 | 1152.53
| 8694 | 88.4 | 179.12 | 7090.33 | -22.59 | 1154.12
| 8789 | 89.32 | 178.71 | 7092.22 | -117.55 | 1155.92
| 8884 | 90.71 | 178.33 | 7092.2 | -212.51 | 1158.38
| 8979 | 88.95 | 179.58 | 7092.48 | -307.49 | 1160.11
| 9074 | 87.63 | 179.76 | 7095.31 | -402.45 | 1160.66
| 9168 | 87.97 | 179.76 | 7098.92 | -496.38 | 1161.05
| 9263 | 87.78 | 177.9 | 7102.44 | -591.29 | 1162.99
| 9358 | 87.29 | 180.94 | 7106.53 | -686.18 | 1163.95
| 9452 | 88.33 | 180.13 | 7110.12 | -780.11 | 1163.07
| 9547 | 88.43 | 181.71 | 7112.81 | -875.05 | 1161.55
| 9642 | 88.55 | 180.87 | 7115.31 | -970 | 1159.41
| 9736 | 89.08 | 180.83 | 7117.26 | -1063.97 | 1158.02
| 9831 | 90.03 | 180.06 | 7117.99 | -1158.96 | 1157.28
| 9926 | 88.98 | 181.75 | 7118.81 | -1253.94 | 1155.78
| 10021 | 89.69 | 180.93 | 7119.92 | -1348.9 | 1153.56
| 10116 | 88.27 | 181.06 | 7121.61 | -1443.87 | 1151.91
| 10210 | 87.59 | 180.11 | 7125 | -1537.81 | 1150.95
| 10305 | 87.57 | 180.11 | 7129.01 | -1632.72 | 1150.77
| 10399 | 89.23 | 179.18 | 7131.64 | -1726.68 | 1151.35
| 10494 | 89.66 | 178.87 | 7132.56 | -1821.66 | 1152.96
| 10589 | 89.01 | 180.45 | 7133.66 | -1916.65 | 1153.53
| 10778 | 91.17 | 182.14 | 7133.37 | -2105.58 | 1149.26
| 10968 | 92.77 | 182.1 | 7126.83 | -2295.33 | 1142.23
| 11063 | 92.03 | 180.34 | 7122.86 | -2390.22 | 1140.21
| 11157 | 92.1 | 180.32 | 7119.47 | -2484.16 | 1139.67
| 11252 | 92.31 | 180.64 | 7115.81 | -2579.09 | 1138.88
| 11347 | 92.92 | 181.48 | 7111.48 | -2673.97 | 1137.12
| 11442 | 93.24 | 179.65 | 7106.37 | -2768.82 | 1136.19
| 11536 | 89.2 | 179.85 | 7104.37 | -2862.78 | 1136.59
| 11631 | 88.49 | 180.32 | 7106.29 | -2957.76 | 1136.45
| 11726 | 89.78 | 178.39 | 7107.72 | -3052.74 | 1137.52
| 11821 | 91.29 | 178.74 | 7106.84 | -3147.7 | 1139.9
| 11916 | 91.66 | 178.48 | 7104.39 | -3242.64 | 1142.21
| 12011 | 92 | 178.7 | 7101.36 | -3337.56 | 1144.54
| 12105 | 92.01 | 179.56 | 7098.07 | -3431.5 | 1145.97
| 12200 | 92.28 | 179.65 | 7094.51 | -3526.43 | 1146.62
| 12295 | 91.11 | 179.78 | 7091.7 | -3621.38 | 1147.1
| 12390 | 90.77 | 179.9 | 7090.14 | -3716.37 | 1147.36
| 12485 | 91.17 | 179.6 | 7088.53 | -3811.35 | 1147.78
| 12580 | 91.08 | 179.39 | 7086.67 | -3906.33 | 1148.61
| 12675 | 90.55 | 179.95 | 7085.32 | -4001.32 | 1149.16
| 12769 | 89.75 | 179.36 | 7085.07 | -4095.32 | 1149.73
| 12864 | 89.85 | 179.82 | 7085.4 | -4190.31 | 1150.41
| 12959 | 89.91 | 180.14 | 7085.6 | -4285.31 | 1150.44
| 13054 | 89.54 | 180.74 | 7086.06 | -4380.31 | 1149.71
| 13134 | 89.08 | 180.66 | 7087.02 | -4460.3 | 1148.73
| 13181 | 89.08 | 180.66 | 7087.78 | -4507.29 | 1148.19

## Lookup (hidden)
North Reference | RetunValue | Grid Type | ReturnValue | Deviation Indicator | ReturnValue
| 2 |  | 0 |  | 4
True |  | SPCS-Colorado Central-NAD27 |  | Directional
Grid |  | SPCS-Colorado Central-NAD83 |  | High Angle
|  | SPCS-Colorado North-NAD27 |  | Horizontal
SPCS-Colorado North-NAD83
SPCS-Colorado South-NAD27
SPCS-Colorado South-NAD83
UTM-Zone 12 NAD27
UTM-Zone 12 NAD83
UTM-Zone 13 NAD27
UTM-Zone 13 NAD83