## Data
Header Information | measured depth (ft) | inclination (°) | azimuth (°) | true vertical depth (ft) | northing +N/-S (ft) | easting +E/-W (ft)
Operator Name | 0 | 0 | 52.51 | 0 | 0 | 0
KERR-MCGEE | 16 | 0 | 52.51 | 16 | 0 | 0
Operator Number | 148 | 0.6 | 52.51 | 148 | 0.42 | 0.55
47120 | 242 | 0.57 | 42.58 | 241.99 | 1.06 | 1.26
Well Name and Number | 337 | 1.76 | 30.62 | 336.97 | 2.67 | 2.32
ENGLISH FARMS 37N-8HZ | 432 | 2.51 | 23.99 | 431.9 | 5.82 | 3.91
API Number (if available) | 526 | 4.06 | 22.83 | 525.75 | 10.77 | 6.04
05-123-41504 | 621 | 5.95 | 19.74 | 620.38 | 18.51 | 9
Location: QQ SEC TWP RGE | 716 | 7.78 | 20.91 | 714.7 | 29.15 | 12.96
NWNE SEC.08-T1N-R65W | 811 | 9.64 | 19.94 | 808.6 | 42.63 | 17.97
Citing Type: Planned or Actual | 905 | 10.31 | 20.32 | 901.18 | 57.92 | 23.57
ACTUAL | 1000 | 10.67 | 20.69 | 994.59 | 74.12 | 29.63
Deviation Indicator | 1095 | 12.24 | 19.23 | 1087.69 | 91.86 | 36.06
Horizontal | 1190 | 14.47 | 19.38 | 1180.12 | 112.57 | 43.31
North Reference | 1284 | 15.69 | 21.83 | 1270.88 | 135.44 | 51.94
True | 1379 | 16.08 | 21.02 | 1362.25 | 159.65 | 61.43
Grid Type | 1474 | 17.69 | 19.29 | 1453.15 | 185.56 | 70.92
#VALUE! | 1569 | 18.88 | 21.94 | 1543.36 | 213.44 | 81.43
| 1663 | 20.32 | 23.99 | 1631.91 | 242.46 | 93.75
| 1758 | 21.55 | 23.7 | 1720.64 | 273.51 | 107.47
| 1803 | 22.39 | 23.46 | 1762.37 | 288.94 | 114.21
| 1858 | 22.74 | 23.03 | 1813.16 | 308.33 | 122.54
| 1953 | 22.41 | 21.57 | 1900.88 | 342.07 | 136.38
| 2048 | 22.11 | 24.66 | 1988.8 | 375.16 | 150.49
| 2143 | 21.43 | 24.16 | 2077.03 | 407.24 | 165.06
| 2238 | 20.83 | 23.71 | 2165.64 | 438.54 | 178.95
| 2332 | 20.33 | 22.62 | 2253.64 | 468.91 | 191.95
| 2427 | 19.22 | 22.41 | 2343.04 | 498.6 | 204.26
| 2522 | 18.35 | 26.16 | 2432.98 | 526.48 | 216.82
| 2617 | 19.78 | 29.17 | 2522.77 | 553.94 | 231.25
| 2712 | 19.7 | 24.65 | 2612.19 | 582.53 | 245.76
| 2807 | 19.94 | 25.67 | 2701.56 | 611.69 | 259.45
| 2902 | 20.77 | 23.77 | 2790.63 | 641.7 | 273.26
| 2996 | 21.02 | 23.67 | 2878.45 | 672.4 | 286.75
| 3091 | 21.5 | 23.74 | 2966.98 | 703.94 | 300.6
| 3186 | 21.67 | 22.65 | 3055.32 | 736.06 | 314.36
| 3281 | 21.29 | 21.58 | 3143.72 | 768.29 | 327.46
| 3375 | 19.49 | 20.42 | 3231.83 | 798.85 | 339.21
| 3470 | 18.41 | 19.99 | 3321.68 | 827.8 | 349.86
| 3565 | 19.55 | 23.56 | 3411.52 | 856.47 | 361.35
| 3660 | 19.17 | 19.47 | 3501.15 | 885.75 | 372.9
| 3755 | 18.83 | 17.22 | 3590.97 | 915.1 | 382.64
| 3850 | 18.77 | 19.83 | 3680.91 | 944.12 | 392.36
| 3945 | 22.2 | 24.95 | 3769.89 | 974.78 | 405.12
| 4040 | 20.66 | 20.99 | 3858.33 | 1006.71 | 418.7
| 4134 | 19.9 | 21.62 | 3946.5 | 1037.06 | 430.53
| 4229 | 19.93 | 25.12 | 4035.82 | 1066.75 | 443.36
| 4324 | 20.11 | 25.63 | 4125.08 | 1096.14 | 457.3
| 4419 | 22.74 | 22.91 | 4213.51 | 1127.78 | 471.52
| 4513 | 21.48 | 21.33 | 4300.6 | 1160.55 | 484.85
| 4608 | 20.04 | 22.24 | 4389.43 | 1191.82 | 497.34
| 4704 | 21.97 | 19.35 | 4479.05 | 1223.99 | 509.51
| 4798 | 20.65 | 18 | 4566.62 | 1256.35 | 520.46
| 4893 | 20.91 | 20.42 | 4655.44 | 1288.17 | 531.55
| 4988 | 22.3 | 21.85 | 4743.76 | 1320.79 | 544.18
| 5083 | 21.79 | 20.89 | 4831.82 | 1353.99 | 557.17
| 5177 | 18.82 | 21.63 | 4919.97 | 1384.39 | 568.99
| 5272 | 18.01 | 23.42 | 5010.1 | 1412.11 | 580.47
| 5367 | 16.4 | 20.43 | 5100.85 | 1438.16 | 590.99
| 5462 | 14.51 | 17.13 | 5192.41 | 1462.1 | 599.18
| 5557 | 16.08 | 25.51 | 5284.06 | 1485.35 | 608.35
| 5651 | 13.91 | 22.79 | 5374.85 | 1507.52 | 618.34
| 5746 | 12.63 | 24.32 | 5467.31 | 1527.51 | 627.04
| 5841 | 10.68 | 19.69 | 5560.35 | 1545.27 | 634.28
| 5935 | 7.53 | 23.5 | 5653.16 | 1559.12 | 639.67
| 6030 | 5.76 | 16.71 | 5747.52 | 1569.4 | 643.53
| 6125 | 4.5 | 29.32 | 5842.14 | 1577.21 | 646.72
| 6220 | 3.28 | 3.83 | 5936.92 | 1583.17 | 648.73
| 6315 | 1 | 63.42 | 6031.86 | 1586.26 | 649.65
| 6410 | 0.53 | 63.97 | 6126.85 | 1586.82 | 650.79
| 6504 | 0.46 | 55.84 | 6220.85 | 1587.22 | 651.49
| 6599 | 0.51 | 47.79 | 6315.84 | 1587.72 | 652.12
| 6694 | 0.59 | 28.86 | 6410.84 | 1588.43 | 652.67
| 6789 | 5.62 | 179.93 | 6505.7 | 1584.21 | 652.91
| 6883 | 11.55 | 186.78 | 6598.61 | 1570.25 | 651.81
| 6979 | 17.18 | 182.2 | 6691.57 | 1546.52 | 650.13
| 7073 | 21.99 | 177.66 | 6780.11 | 1515.04 | 650.31
| 7168 | 31.99 | 186.34 | 6864.69 | 1472.13 | 648.25
| 7253 | 41.456 | 185.956 | 6932.74 | 1421.65 | 642.83
| 7263 | 42.57 | 185.92 | 6940.17 | 1415 | 642.14
| 7293 | 45.548 | 184.485 | 6961.73 | 1394.22 | 640.26
| 7357 | 51.95 | 181.86 | 7003.91 | 1346.21 | 637.65
| 7452 | 62 | 180.29 | 7055.62 | 1266.68 | 636.22
| 7473 | 63.396 | 179.972 | 7065.25 | 1248.02 | 636.18
| 7547 | 68.32 | 178.91 | 7095.51 | 1180.52 | 636.85
| 7641 | 74.98 | 178.5 | 7125.09 | 1091.37 | 638.87
| 7660 | 76.549 | 178.86 | 7129.76 | 1072.96 | 639.29
| 7736 | 82.83 | 180.26 | 7143.36 | 998.23 | 639.86
| 7831 | 84.5 | 180.92 | 7153.84 | 903.82 | 638.89
| 7835 | 84.726 | 180.967 | 7154.21 | 899.84 | 638.82
| 7879 | 87.218 | 181.477 | 7157.3 | 855.96 | 637.88
| 7926 | 89.88 | 182.02 | 7158.49 | 809 | 636.45
| 8020 | 90.52 | 182.93 | 7158.17 | 715.09 | 632.39
| 8115 | 92.1 | 181.44 | 7155.99 | 620.19 | 628.77
| 8210 | 92.53 | 179.43 | 7152.16 | 525.27 | 628.05
| 8305 | 91.79 | 178.79 | 7148.58 | 430.35 | 629.52
| 8400 | 89.78 | 178.88 | 7147.27 | 335.39 | 631.45
| 8494 | 88.86 | 177.9 | 7148.39 | 241.43 | 634.1
| 8589 | 89.75 | 178.61 | 7149.54 | 146.49 | 636.99
| 8684 | 89.91 | 177.55 | 7149.82 | 51.54 | 640.17
| 8779 | 89.85 | 178.71 | 7150.02 | -43.41 | 643.27
| 8874 | 91.17 | 178.88 | 7149.18 | -138.38 | 645.27
| 8968 | 90.06 | 178.13 | 7148.17 | -232.34 | 647.72
| 9063 | 90 | 177.87 | 7148.12 | -327.28 | 651.04
| 9158 | 90.09 | 179.48 | 7148.04 | -422.25 | 653.23
| 9253 | 89.66 | 180.4 | 7148.25 | -517.25 | 653.33
| 9347 | 89.32 | 180.15 | 7149.09 | -611.25 | 652.88
| 9442 | 90.22 | 179.69 | 7149.47 | -706.25 | 653.01
| 9537 | 88.92 | 180.94 | 7150.18 | -801.24 | 652.49
| 9632 | 89.54 | 182.34 | 7151.46 | -896.19 | 649.77
| 9726 | 87.72 | 180.12 | 7153.71 | -990.13 | 647.76
| 9821 | 87.94 | 180.13 | 7157.3 | -1085.06 | 647.55
| 9916 | 88.21 | 179.4 | 7160.5 | -1180 | 647.94
| 10011 | 89.04 | 178.94 | 7162.78 | -1274.97 | 649.31
| 10105 | 89.41 | 178.59 | 7164.05 | -1368.94 | 651.34
| 10200 | 90.22 | 178.01 | 7164.35 | -1463.89 | 654.16
| 10294 | 90.89 | 179.3 | 7163.44 | -1557.86 | 656.36
| 10389 | 91.26 | 177.77 | 7161.66 | -1652.81 | 658.79
| 10484 | 89.72 | 181.14 | 7160.85 | -1747.78 | 659.69
| 10579 | 89.82 | 180.75 | 7161.23 | -1842.77 | 658.13
| 10674 | 90.71 | 180.72 | 7160.79 | -1937.76 | 656.91
| 10768 | 91.57 | 180.17 | 7158.92 | -2031.74 | 656.18
| 10863 | 88.12 | 181.62 | 7159.18 | -2126.71 | 654.7
| 10957 | 88.43 | 181.75 | 7162.01 | -2220.63 | 651.93
| 11052 | 88.34 | 181.92 | 7164.68 | -2315.54 | 648.89
| 11147 | 88.98 | 182.11 | 7166.91 | -2410.45 | 645.55
| 11242 | 89.57 | 181.7 | 7168.11 | -2505.39 | 642.4
| 11336 | 90.28 | 180.87 | 7168.23 | -2599.37 | 640.29
| 11431 | 91.05 | 180.62 | 7167.13 | -2694.35 | 639.05
| 11526 | 90.95 | 181.34 | 7165.47 | -2789.32 | 637.43
| 11621 | 91.94 | 181.33 | 7163.07 | -2884.27 | 635.22
| 11716 | 90.15 | 179.74 | 7161.34 | -2979.24 | 634.33
| 11811 | 90.4 | 178.78 | 7160.89 | -3074.23 | 635.56
| 11906 | 89.66 | 180.51 | 7160.84 | -3169.22 | 636.14
| 12000 | 90.8 | 180.37 | 7160.46 | -3263.22 | 635.42
| 12095 | 88.71 | 180.6 | 7160.86 | -3358.21 | 634.62
| 12190 | 89.69 | 182.43 | 7162.19 | -3453.16 | 632.11
| 12285 | 90.77 | 184.35 | 7161.81 | -3547.99 | 626.49
| 12380 | 88.37 | 182.19 | 7162.52 | -3642.82 | 621.07
| 12475 | 88.58 | 180.97 | 7165.05 | -3737.75 | 618.45
| 12569 | 89.17 | 180.72 | 7166.9 | -3831.72 | 617.07
| 12664 | 89.32 | 180.28 | 7168.15 | -3926.71 | 616.24
| 12759 | 90.68 | 180.08 | 7168.15 | -4021.7 | 615.94
| 12854 | 91.69 | 180.19 | 7166.18 | -4116.68 | 615.72
| 12949 | 89.48 | 180.23 | 7165.21 | -4211.67 | 615.37
| 13044 | 90 | 180.18 | 7165.65 | -4306.67 | 615.03
| 13138 | 89.72 | 179.19 | 7165.87 | -4400.67 | 615.54
| 13177 | 89.69 | 179.53 | 7166.08 | -4439.66 | 615.98
| 13225 | 89.69 | 179.53 | 7166.34 | -4487.66 | 616.37

## Lookup (hidden)
North Reference | RetunValue | Grid Type | ReturnValue | Deviation Indicator | ReturnValue
| 2 |  | 0 |  | 4
True |  | SPCS-Colorado Central-NAD27 |  | Directional
Grid |  | SPCS-Colorado Central-NAD83 |  | High Angle
|  | SPCS-Colorado North-NAD27 |  | Horizontal
SPCS-Colorado North-NAD83
SPCS-Colorado South-NAD27
SPCS-Colorado South-NAD83
UTM-Zone 12 NAD27
UTM-Zone 12 NAD83
UTM-Zone 13 NAD27
UTM-Zone 13 NAD83