## Data
Header Information | measured depth (ft) | inclination (°) | azimuth (°) | true vertical depth (ft) | northing +N/-S (ft) | easting +E/-W (ft)
Operator Name | 0 | 0 | 257.38 | 0 | 0 | 0
KERR-MCGEE | 16 | 0 | 257.38 | 16 | 0 | 0
Operator Number | 148 | 0.2 | 257.38 | 148 | -0.05 | -0.22
47120 | 239 | 0.92 | 356.26 | 239 | 0.64 | -0.43
Well Name and Number | 337 | 2.7 | 10.76 | 336.94 | 3.7 | -0.05
ENGLISH FARMS 15C-8HZ | 432 | 3.55 | 12.74 | 431.8 | 8.76 | 1.02
API Number (if available) | 527 | 4.54 | 10.08 | 526.56 | 15.33 | 2.33
05-123-41505 | 622 | 5.28 | 13.52 | 621.21 | 23.29 | 4.01
Location: QQ SEC TWP RGE | 716 | 6.97 | 19.75 | 714.68 | 32.86 | 6.94
NWNE SEC.08-T1N-R65W | 811 | 8.8 | 20.65 | 808.77 | 45.09 | 11.45
Citing Type: Planned or Actual | 906 | 9.85 | 18.58 | 902.52 | 59.59 | 16.61
ACTUAL | 1000 | 11.48 | 15.31 | 994.89 | 76.23 | 21.64
Deviation Indicator | 1095 | 11.41 | 12.52 | 1088 | 94.53 | 26.17
Horizontal | 1190 | 13.5 | 9.67 | 1180.76 | 114.63 | 30.07
North Reference | 1285 | 15.53 | 10.98 | 1272.73 | 138.05 | 34.36
True | 1379 | 17.42 | 14.18 | 1362.86 | 164.05 | 40.2
Grid Type | 1474 | 17.6 | 12.56 | 1453.46 | 191.86 | 46.81
#VALUE! | 1569 | 19 | 14.98 | 1543.66 | 220.82 | 53.93
| 1664 | 20.24 | 18.4 | 1633.14 | 251.35 | 63.11
| 1759 | 20.41 | 18.65 | 1722.23 | 282.64 | 73.6
| 1811 | 21.01 | 18.7 | 1770.87 | 300.06 | 79.49
| 1859 | 21.2 | 18.27 | 1815.65 | 316.45 | 84.97
| 1953 | 20.8 | 16.83 | 1903.4 | 348.56 | 95.13
| 2048 | 20.42 | 15.86 | 1992.32 | 380.65 | 104.54
| 2143 | 20.68 | 16.16 | 2081.28 | 412.71 | 113.74
| 2238 | 20.72 | 15.45 | 2170.15 | 445.02 | 122.88
| 2333 | 20.58 | 14.46 | 2259.04 | 477.38 | 131.53
| 2428 | 20.87 | 16.89 | 2347.9 | 509.74 | 140.62
| 2523 | 21.64 | 13.43 | 2436.44 | 542.97 | 149.6
| 2618 | 23.02 | 16.08 | 2524.31 | 577.86 | 158.82
| 2713 | 23.62 | 19.62 | 2611.56 | 613.64 | 170.35
| 2808 | 22.67 | 19.72 | 2698.91 | 648.8 | 182.92
| 2902 | 21.71 | 18.49 | 2785.95 | 682.34 | 194.55
| 2997 | 20.69 | 16.95 | 2874.52 | 715.06 | 205.01
| 3092 | 20.47 | 16.08 | 2963.46 | 747.08 | 214.51
| 3187 | 19.92 | 15.65 | 3052.62 | 778.62 | 223.47
| 3281 | 19.07 | 15.24 | 3141.23 | 808.86 | 231.83
| 3376 | 17.8 | 13.02 | 3231.35 | 837.98 | 239.18
| 3471 | 18.45 | 10.89 | 3321.64 | 866.89 | 245.29
| 3566 | 20.69 | 10.32 | 3411.14 | 898.17 | 251.14
| 3661 | 22.31 | 12.27 | 3499.53 | 932.3 | 257.98
| 3755 | 21.97 | 15.35 | 3586.6 | 966.69 | 266.42
| 3850 | 22.79 | 17.77 | 3674.45 | 1001.35 | 276.74
| 3945 | 21.29 | 14.51 | 3762.51 | 1035.57 | 286.68
| 4040 | 21.59 | 16.97 | 3850.93 | 1068.99 | 296.1
| 4135 | 22.79 | 19.19 | 3938.9 | 1103.08 | 307.25
| 4230 | 21.59 | 17.05 | 4026.86 | 1137.17 | 318.43
| 4325 | 20.53 | 15.9 | 4115.52 | 1169.9 | 328.12
| 4420 | 23.21 | 22.4 | 4203.68 | 1203.24 | 339.82
| 4514 | 22.5 | 21.74 | 4290.3 | 1237.08 | 353.54
| 4609 | 21.03 | 21.99 | 4378.53 | 1269.77 | 366.65
| 4704 | 19.56 | 21.02 | 4467.63 | 1300.42 | 378.74
| 4799 | 18.66 | 19.46 | 4557.39 | 1329.6 | 389.51
| 4894 | 18.57 | 16.12 | 4647.43 | 1358.46 | 398.77
| 4989 | 19.69 | 15.14 | 4737.18 | 1388.44 | 407.15
| 5084 | 19.21 | 14.34 | 4826.76 | 1419.03 | 415.2
| 5178 | 17.46 | 13.3 | 4915.98 | 1447.74 | 422.28
| 5273 | 15.91 | 10.24 | 5006.98 | 1474.42 | 427.87
| 5368 | 15.04 | 12.92 | 5098.54 | 1499.25 | 432.94
| 5462 | 13.32 | 10.81 | 5189.67 | 1521.78 | 437.7
| 5557 | 12.34 | 8.35 | 5282.3 | 1542.57 | 441.23
| 5652 | 10.46 | 14.45 | 5375.42 | 1560.97 | 444.86
| 5747 | 7.51 | 28.18 | 5469.26 | 1574.8 | 449.94
| 5842 | 6.68 | 30.06 | 5563.53 | 1585.05 | 455.64
| 5936 | 6.18 | 44.37 | 5656.94 | 1593.4 | 461.92
| 6031 | 2.5 | 359.69 | 5751.68 | 1599.13 | 465.48
| 6126 | 2.84 | 33.48 | 5846.58 | 1603.17 | 466.77
| 6221 | 6.48 | 43.82 | 5941.25 | 1609 | 471.78
| 6315 | 2.67 | 20.23 | 6034.94 | 1614.88 | 476.21
| 6410 | 0.74 | 335.74 | 6129.9 | 1617.52 | 476.73
| 6505 | 0.59 | 353.43 | 6224.89 | 1618.56 | 476.42
| 6599 | 0.56 | 349.62 | 6318.89 | 1619.5 | 476.28
| 6694 | 0.4 | 358.03 | 6413.88 | 1620.29 | 476.19
| 6789 | 0.46 | 20.23 | 6508.88 | 1620.97 | 476.31
| 6884 | 1.54 | 216.73 | 6603.87 | 1620.31 | 475.68
| 6979 | 13.12 | 190.77 | 6697.94 | 1608.65 | 472.89
| 7073 | 17.96 | 190.64 | 6788.48 | 1583.91 | 468.22
| 7168 | 25.12 | 180.28 | 6876.82 | 1549.3 | 465.41
| 7239 | 29.601 | 177.063 | 6939.86 | 1516.7 | 466.23
| 7263 | 31.13 | 176.17 | 6960.57 | 1504.59 | 466.95
| 7272 | 31.573 | 176.256 | 6968.26 | 1499.91 | 467.26
| 7358 | 35.81 | 176.98 | 7039.8 | 1452.3 | 470.06
| 7399 | 38.291 | 179.34 | 7072.52 | 1427.62 | 470.84
| 7452 | 41.56 | 182.03 | 7113.16 | 1393.62 | 470.4
| 7485 | 45.232 | 182.659 | 7137.13 | 1370.97 | 469.47
| 7547 | 52.14 | 183.65 | 7178.04 | 1324.5 | 466.89
| 7642 | 59.35 | 185.08 | 7231.48 | 1246.26 | 460.87
| 7676 | 62.048 | 184.718 | 7248.12 | 1216.72 | 458.34
| 7737 | 66.89 | 184.11 | 7274.4 | 1161.86 | 454.11
| 7768 | 70.97 | 181.925 | 7285.55 | 1132.98 | 452.6
| 7831 | 79.33 | 177.78 | 7301.69 | 1072.15 | 452.8
| 7870 | 80.934 | 177.127 | 7308.37 | 1033.77 | 454.51
| 7926 | 83.24 | 176.2 | 7316.08 | 978.4 | 457.74
| 7973 | 85.971 | 178.784 | 7320.5 | 931.66 | 459.78
| 8020 | 88.71 | 181.35 | 7322.68 | 884.72 | 459.72
| 8115 | 90.55 | 180.91 | 7323.29 | 789.75 | 457.85
| 8210 | 90.86 | 181.4 | 7322.12 | 694.77 | 455.94
| 8305 | 90.83 | 179.9 | 7320.72 | 599.79 | 454.86
| 8400 | 90.68 | 179.34 | 7319.47 | 504.8 | 455.49
| 8495 | 90.71 | 179.06 | 7318.32 | 409.82 | 456.82
| 8589 | 90.65 | 178.68 | 7317.2 | 315.85 | 458.67
| 8684 | 90.46 | 178.58 | 7316.28 | 220.88 | 460.94
| 8779 | 89.66 | 177.34 | 7316.18 | 125.94 | 464.32
| 8874 | 87.44 | 178.47 | 7318.59 | 31.04 | 467.79
| 8969 | 87.44 | 177.74 | 7322.83 | -63.81 | 470.93
| 9063 | 87.01 | 181.34 | 7327.38 | -157.68 | 471.69
| 9158 | 90.43 | 181.53 | 7329.5 | -252.61 | 469.31
| 9253 | 90.83 | 181.8 | 7328.46 | -347.57 | 466.55
| 9347 | 90.99 | 181.61 | 7326.97 | -441.51 | 463.75
| 9442 | 91.11 | 180.91 | 7325.23 | -536.47 | 461.66
| 9537 | 91.42 | 180.81 | 7323.13 | -631.44 | 460.24
| 9632 | 91.85 | 180.36 | 7320.42 | -726.4 | 459.27
| 9726 | 89.75 | 178.96 | 7319.1 | -820.38 | 459.83
| 9821 | 89.91 | 178.49 | 7319.39 | -915.35 | 461.94
| 9916 | 91.39 | 179.97 | 7318.31 | -1010.33 | 463.22
| 10011 | 89.82 | 180.24 | 7317.31 | -1105.33 | 463.04
| 10106 | 90 | 180.32 | 7317.46 | -1200.32 | 462.58
| 10200 | 92.5 | 180.42 | 7315.4 | -1294.29 | 461.97
| 10295 | 91.14 | 180.68 | 7312.39 | -1389.24 | 461.06
| 10389 | 90 | 179.97 | 7311.45 | -1483.23 | 460.53
| 10484 | 90.28 | 180 | 7311.22 | -1578.23 | 460.55
| 10579 | 90.34 | 180.09 | 7310.71 | -1673.23 | 460.48
| 10674 | 90.37 | 180.31 | 7310.12 | -1768.23 | 460.15
| 10768 | 89.88 | 180.74 | 7309.91 | -1862.22 | 459.28
| 10863 | 88.86 | 180.06 | 7310.96 | -1957.21 | 458.62
| 10958 | 88.74 | 179.43 | 7312.95 | -2052.19 | 459.04
| 11052 | 88.7 | 179.03 | 7315.05 | -2146.16 | 460.31
| 11147 | 89.11 | 178.06 | 7316.86 | -2241.11 | 462.72
| 11242 | 89.78 | 177.24 | 7317.78 | -2336.02 | 466.61
| 11337 | 90.22 | 176.97 | 7317.78 | -2430.9 | 471.41
| 11431 | 88.74 | 177.04 | 7318.64 | -2524.76 | 476.32
| 11526 | 87.1 | 179.48 | 7322.08 | -2619.65 | 479.21
| 11621 | 88.52 | 181.37 | 7325.71 | -2714.57 | 478.5
| 11716 | 90.18 | 182.28 | 7326.79 | -2809.51 | 475.48
| 11811 | 90.86 | 181.35 | 7325.93 | -2904.46 | 472.47
| 11906 | 91.05 | 180.63 | 7324.35 | -2999.43 | 470.83
| 12000 | 89.88 | 180 | 7323.58 | -3093.42 | 470.31
| 12095 | 89.08 | 178.67 | 7324.45 | -3188.41 | 471.41
| 12190 | 89.48 | 181.2 | 7325.64 | -3283.39 | 471.52
| 12285 | 89.75 | 182.34 | 7326.28 | -3378.34 | 468.58
| 12380 | 87.63 | 183.45 | 7328.45 | -3473.19 | 463.79
| 12475 | 88.24 | 182.9 | 7331.87 | -3567.98 | 458.53
| 12569 | 88.92 | 182.94 | 7334.2 | -3661.83 | 453.74
| 12664 | 89.2 | 181.69 | 7335.76 | -3756.74 | 449.91
| 12759 | 89.48 | 181.14 | 7336.86 | -3851.7 | 447.56
| 12854 | 89.51 | 180.6 | 7337.69 | -3946.69 | 446.12
| 12949 | 90.62 | 180.21 | 7337.58 | -4041.69 | 445.45
| 13044 | 91.14 | 179.85 | 7336.13 | -4136.67 | 445.4
| 13139 | 91.39 | 179.64 | 7334.03 | -4231.65 | 445.82
| 13328 | 90.99 | 178.69 | 7330.1 | -4420.59 | 448.57
| 13375 | 90.99 | 178.69 | 7329.29 | -4467.57 | 449.65

## Lookup (hidden)
North Reference | RetunValue | Grid Type | ReturnValue | Deviation Indicator | ReturnValue
| 2 |  | 0 |  | 4
True |  | SPCS-Colorado Central-NAD27 |  | Directional
Grid |  | SPCS-Colorado Central-NAD83 |  | High Angle
|  | SPCS-Colorado North-NAD27 |  | Horizontal
SPCS-Colorado North-NAD83
SPCS-Colorado South-NAD27
SPCS-Colorado South-NAD83
UTM-Zone 12 NAD27
UTM-Zone 12 NAD83
UTM-Zone 13 NAD27
UTM-Zone 13 NAD83