## Data
Header Information | measured depth (ft) | inclination (°) | azimuth (°) | true vertical depth (ft) | northing +N/-S (ft) | easting +E/-W (ft)
Operator Name | 0 | 0 | 0 | 0 | 0 | 0
WHITING | 7261 | 90.42 | 2.83 | 5838.97 | 779.86 | -681.83
Operator Number | 7300 | 90.37 | 2.83 | 5838.7 | 818.81 | -679.9
| 7354 | 90.31 | 2.82 | 5838.38 | 872.75 | -677.24
Well Name and Number | 7400 | 90.14 | 5.11 | 5838.2 | 918.63 | -674.06
RAZOR 12F-0103A | 7500 | 89.76 | 10.1 | 5838.29 | 1017.72 | -660.83
API Number (if available) | 7568.21 | 89.5 | 13.5 | 5838.73 | 1084.48 | -646.88
| 7600 | 89.5 | 13.5 | 5839.01 | 1115.39 | -639.46
Location: QQ SEC TWP RGE | 7618.21 | 89.5 | 13.5 | 5839.17 | 1133.1 | -635.21
S12-T10N-R58W | 7700 | 89.84 | 11.9 | 5839.64 | 1212.88 | -617.23
Citing Type: Planned or Actual | 7800 | 90.25 | 9.94 | 5839.57 | 1311.06 | -598.29
ST01 - PLANNED | 7900 | 90.66 | 7.98 | 5838.78 | 1409.83 | -582.71
Deviation Indicator | 8000 | 91.07 | 6.03 | 5837.27 | 1509.07 | -570.52
Horizontal | 8100 | 91.48 | 4.07 | 5835.05 | 1608.65 | -561.72
North Reference | 8154.55 | 91.7 | 3 | 5833.54 | 1663.08 | -558.36
True | 8200 | 91.7 | 3 | 5832.19 | 1708.45 | -555.98
Grid Type | 8300 | 91.7 | 3 | 5829.22 | 1808.26 | -550.75
#VALUE! | 8400 | 91.7 | 3 | 5826.26 | 1908.08 | -545.52
| 8500 | 91.7 | 3 | 5823.29 | 2007.9 | -540.29
| 8600 | 91.7 | 3 | 5820.32 | 2107.72 | -535.06
| 8700 | 91.7 | 3 | 5817.36 | 2207.54 | -529.82
| 8800 | 91.7 | 3 | 5814.39 | 2307.36 | -524.59
| 8900 | 91.7 | 3 | 5811.42 | 2407.18 | -519.36
| 9000 | 91.7 | 3 | 5808.46 | 2507 | -514.13
| 9100 | 91.7 | 3 | 5805.49 | 2606.82 | -508.9
| 9200 | 91.7 | 3 | 5802.52 | 2706.64 | -503.67
| 9285.03 | 91.7 | 3 | 5800 | 2791.51 | -499.22
| 9300 | 91.62 | 2.71 | 5799.57 | 2806.46 | -498.47
| 9400 | 91.1 | 0.78 | 5797.19 | 2906.38 | -495.43
| 9500 | 90.59 | 358.85 | 5795.71 | 3006.36 | -495.76
| 9539.92 | 90.38 | 358.08 | 5795.38 | 3046.27 | -496.83
| 9600 | 90.38 | 358.08 | 5794.98 | 3106.31 | -498.85
| 9700 | 90.38 | 358.08 | 5794.32 | 3206.25 | -502.2
| 9800 | 90.38 | 358.08 | 5793.66 | 3306.19 | -505.56
| 9900 | 90.38 | 358.08 | 5793 | 3406.13 | -508.92
| 10000 | 90.38 | 358.08 | 5792.34 | 3506.08 | -512.28
| 10100 | 90.38 | 358.08 | 5791.69 | 3606.02 | -515.64
| 10200 | 90.38 | 358.08 | 5791.03 | 3705.96 | -518.99
| 10300 | 90.38 | 358.08 | 5790.37 | 3805.9 | -522.35
| 10400 | 90.38 | 358.08 | 5789.71 | 3905.84 | -525.71
| 10500 | 90.38 | 358.08 | 5789.05 | 4005.78 | -529.07
| 10600 | 90.38 | 358.08 | 5788.39 | 4105.72 | -532.42
| 10700 | 90.38 | 358.08 | 5787.73 | 4205.67 | -535.78
| 10800 | 90.38 | 358.08 | 5787.07 | 4305.61 | -539.14
| 10900 | 90.38 | 358.08 | 5786.41 | 4405.55 | -542.5
| 11000 | 90.38 | 358.08 | 5785.76 | 4505.49 | -545.85
| 11100 | 90.38 | 358.08 | 5785.1 | 4605.43 | -549.21
| 11200 | 90.38 | 358.08 | 5784.44 | 4705.37 | -552.57
| 11300 | 90.38 | 358.08 | 5783.78 | 4805.31 | -555.93
| 11400 | 90.38 | 358.08 | 5783.12 | 4905.26 | -559.29
| 11500 | 90.38 | 358.08 | 5782.46 | 5005.2 | -562.64
| 11600 | 90.38 | 358.08 | 5781.8 | 5105.14 | -566
| 11700 | 90.38 | 358.08 | 5781.14 | 5205.08 | -569.36
| 11800 | 90.38 | 358.08 | 5780.48 | 5305.02 | -572.72
| 11900 | 90.38 | 358.08 | 5779.83 | 5404.96 | -576.07
| 12000 | 90.38 | 358.08 | 5779.17 | 5504.9 | -579.43
| 12100 | 90.38 | 358.08 | 5778.51 | 5604.85 | -582.79
| 12200 | 90.38 | 358.08 | 5777.85 | 5704.79 | -586.15
| 12300 | 90.38 | 358.08 | 5777.19 | 5804.73 | -589.5
| 12400 | 90.38 | 358.08 | 5776.53 | 5904.67 | -592.86
| 12500 | 90.38 | 358.08 | 5775.87 | 6004.61 | -596.22
| 12600 | 90.38 | 358.08 | 5775.21 | 6104.55 | -599.58
| 12700 | 90.38 | 358.08 | 5774.55 | 6204.49 | -602.94
| 12800 | 90.38 | 358.08 | 5773.9 | 6304.44 | -606.29
| 12900 | 90.38 | 358.08 | 5773.24 | 6404.38 | -609.65
| 13000 | 90.38 | 358.08 | 5772.58 | 6504.32 | -613.01
| 13100 | 90.38 | 358.08 | 5771.92 | 6604.26 | -616.37
| 13200 | 90.38 | 358.08 | 5771.26 | 6704.2 | -619.72
| 13300 | 90.38 | 358.08 | 5770.6 | 6804.14 | -623.08
| 13391.16 | 90.38 | 358.08 | 5770 | 6895.24 | -626.14

## Lookup (hidden)
North Reference | RetunValue | Grid Type | ReturnValue | Deviation Indicator | ReturnValue
| 2 |  | 0 |  | 4
True |  | SPCS-Colorado Central-NAD27 |  | Directional
Grid |  | SPCS-Colorado Central-NAD83 |  | High Angle
|  | SPCS-Colorado North-NAD27 |  | Horizontal
SPCS-Colorado North-NAD83
SPCS-Colorado South-NAD27
SPCS-Colorado South-NAD83
UTM-Zone 12 NAD27
UTM-Zone 12 NAD83
UTM-Zone 13 NAD27
UTM-Zone 13 NAD83