## Data
Header Information | measured depth (ft) | inclination (°) | azimuth (°) | true vertical depth (ft) | northing +N/-S (ft) | easting +E/-W (ft)
Operator Name | 0 | 0 | 0 | 0 | 0 | 0
Kerr-Mcgee | 100 | 0 | 0 | 100 | 0 | 0
Operator Number | 200 | 0 | 0 | 200 | 0 | 0
47120 | 250 | 0 | 0 | 250 | 0 | 0
Well Name and Number | 300 | 0.75 | 343 | 300 | 0.31 | -0.1
LAND FED 13N-32HZ | 400 | 2.25 | 343 | 399.96 | 2.82 | -0.86
API Number (if available) | 500 | 3.75 | 343 | 499.82 | 7.82 | -2.39
| 600 | 5.25 | 343 | 599.51 | 15.32 | -4.68
Location: QQ SEC TWP RGE | 700 | 6.75 | 343 | 698.96 | 25.32 | -7.74
NENW Sec 32-T2N-R66W | 800 | 8.25 | 343 | 798.1 | 37.8 | -11.56
Citing Type: Planned or Actual | 900 | 9.75 | 343 | 896.87 | 52.76 | -16.13
Planned | 1000 | 11.25 | 343 | 995.19 | 70.19 | -21.46
Deviation Indicator | 1100 | 12.75 | 343 | 1093 | 90.07 | -27.54
Horizontal | 1200 | 14.25 | 343 | 1190.24 | 112.39 | -34.36
North Reference | 1300 | 15.75 | 343 | 1286.83 | 137.14 | -41.93
True | 1400 | 17.25 | 343 | 1382.71 | 164.3 | -50.23
Grid Type | 1500 | 18.75 | 343 | 1477.81 | 193.85 | -59.27
#VALUE! | 1600 | 20.25 | 343 | 1572.07 | 225.78 | -69.03
| 1700 | 21.75 | 343 | 1665.43 | 260.05 | -79.5
| 1783.33 | 23 | 343 | 1742.48 | 290.38 | -88.78
| 1800 | 23 | 343 | 1757.82 | 296.61 | -90.68
| 1900 | 23 | 343 | 1849.88 | 333.97 | -102.11
| 2000 | 23 | 343 | 1941.93 | 371.34 | -113.53
| 2100 | 23 | 343 | 2033.98 | 408.71 | -124.95
| 2200 | 23 | 343 | 2126.03 | 446.07 | -136.38
| 2300 | 23 | 343 | 2218.08 | 483.44 | -147.8
| 2400 | 23 | 343 | 2310.13 | 520.8 | -159.23
| 2500 | 23 | 343 | 2402.18 | 558.17 | -170.65
| 2600 | 23 | 343 | 2494.23 | 595.54 | -182.07
| 2700 | 23 | 343 | 2586.28 | 632.9 | -193.5
| 2800 | 23 | 343 | 2678.33 | 670.27 | -204.92
| 2900 | 23 | 343 | 2770.38 | 707.63 | -216.34
| 3000 | 23 | 343 | 2862.43 | 745 | -227.77
| 3100 | 23 | 343 | 2954.48 | 782.36 | -239.19
| 3200 | 23 | 343 | 3046.53 | 819.73 | -250.62
| 3300 | 23 | 343 | 3138.58 | 857.1 | -262.04
| 3400 | 23 | 343 | 3230.63 | 894.46 | -273.46
| 3500 | 23 | 343 | 3322.68 | 931.83 | -284.89
| 3600 | 23 | 343 | 3414.73 | 969.19 | -296.31
| 3700 | 23 | 343 | 3506.78 | 1006.56 | -307.74
| 3800 | 23 | 343 | 3598.83 | 1043.92 | -319.16
| 3900 | 23 | 343 | 3690.88 | 1081.29 | -330.58
| 4000 | 23 | 343 | 3782.94 | 1118.66 | -342.01
| 4100 | 23 | 343 | 3874.99 | 1156.02 | -353.43
| 4200 | 23 | 343 | 3967.04 | 1193.39 | -364.86
| 4300 | 23 | 343 | 4059.09 | 1230.75 | -376.28
| 4363.33 | 23 | 343 | 4117.39 | 1254.42 | -383.51
| 4400 | 22.2667 | 343 | 4151.23 | 1267.91 | -387.64
| 4500 | 20.2667 | 343 | 4244.41 | 1302.6 | -398.24
| 4600 | 18.2667 | 343 | 4338.81 | 1334.15 | -407.89
| 4700 | 16.2667 | 343 | 4434.3 | 1362.53 | -416.57
| 4800 | 14.2667 | 343 | 4530.76 | 1387.71 | -424.27
| 4900 | 12.2667 | 343 | 4628.09 | 1409.66 | -430.98
| 5000 | 10.2667 | 343 | 4726.16 | 1428.34 | -436.69
| 5100 | 8.2667 | 343 | 4824.85 | 1443.74 | -441.4
| 5200 | 6.2667 | 343 | 4924.04 | 1455.83 | -445.09
| 5300 | 4.2667 | 343 | 5023.61 | 1464.61 | -447.78
| 5400 | 2.2667 | 343 | 5123.44 | 1470.06 | -449.44
| 5500 | 0.2667 | 343 | 5223.41 | 1472.17 | -450.09
| 5513.33 | 0 | 0 | 5236.75 | 1472.2 | -450.1
| 5600 | 0 | 0 | 5323.41 | 1472.2 | -450.1
| 5700 | 0 | 0 | 5423.41 | 1472.2 | -450.1
| 5800 | 0 | 0 | 5523.41 | 1472.2 | -450.1
| 5900 | 0 | 0 | 5623.41 | 1472.2 | -450.1
| 6000 | 0 | 0 | 5723.41 | 1472.2 | -450.1
| 6100 | 0 | 0 | 5823.41 | 1472.2 | -450.1
| 6200 | 0 | 0 | 5923.41 | 1472.2 | -450.1
| 6300 | 0 | 0 | 6023.41 | 1472.2 | -450.1
| 6400 | 0 | 0 | 6123.41 | 1472.2 | -450.1
| 6500 | 0 | 0 | 6223.41 | 1472.2 | -450.1
| 6600 | 0 | 0 | 6323.41 | 1472.2 | -450.1
| 6700 | 0 | 0 | 6423.41 | 1472.2 | -450.1
| 6800 | 0 | 0 | 6523.41 | 1472.2 | -450.1
| 6900 | 0 | 0 | 6623.41 | 1472.2 | -450.1
| 6987.62 | 0 | 0 | 6711.04 | 1472.2 | -450.1
| 7000 | 1.2377 | 179.9484 | 6723.41 | 1472.07 | -450.1
| 7050 | 6.2377 | 179.9484 | 6773.29 | 1468.81 | -450.1
| 7100 | 11.2377 | 179.9484 | 6822.7 | 1461.22 | -450.09
| 7150 | 16.2377 | 179.9484 | 6871.25 | 1449.35 | -450.08
| 7200 | 21.2377 | 179.9484 | 6918.58 | 1433.29 | -450.06
| 7250 | 26.2377 | 179.9484 | 6964.34 | 1413.17 | -450.05
| 7300 | 31.2377 | 179.9484 | 7008.17 | 1389.14 | -450.02
| 7350 | 36.2377 | 179.9484 | 7049.73 | 1361.38 | -450
| 7400 | 41.2377 | 179.9484 | 7088.72 | 1330.1 | -449.97
| 7450 | 46.2377 | 179.9484 | 7124.84 | 1295.54 | -449.94
| 7500 | 51.2377 | 179.9484 | 7157.8 | 1257.97 | -449.91
| 7550 | 56.2377 | 179.9484 | 7187.37 | 1217.67 | -449.87
| 7600 | 61.2377 | 179.9484 | 7213.31 | 1174.94 | -449.83
| 7650 | 66.2377 | 179.9484 | 7235.42 | 1130.12 | -449.79
| 7700 | 71.2377 | 179.9484 | 7253.55 | 1083.54 | -449.75
| 7750 | 76.2377 | 179.9484 | 7267.55 | 1035.55 | -449.71
| 7800 | 81.2377 | 179.9484 | 7277.31 | 986.53 | -449.66
| 7850 | 86.2377 | 179.9484 | 7282.76 | 936.84 | -449.62
| 7888.07 | 90.0449 | 179.9484 | 7284 | 898.8 | -449.58
| 7900 | 90.0449 | 179.9484 | 7283.99 | 886.87 | -449.57
| 8000 | 90.0449 | 179.9484 | 7283.91 | 786.87 | -449.48
| 8100 | 90.0449 | 179.9484 | 7283.83 | 686.87 | -449.39
| 8200 | 90.0449 | 179.9484 | 7283.75 | 586.87 | -449.3
| 8300 | 90.0449 | 179.9484 | 7283.67 | 486.87 | -449.21
| 8400 | 90.0449 | 179.9484 | 7283.59 | 386.87 | -449.12
| 8500 | 90.0449 | 179.9484 | 7283.52 | 286.87 | -449.03
| 8600 | 90.0449 | 179.9484 | 7283.44 | 186.87 | -448.94
| 8700 | 90.0449 | 179.9484 | 7283.36 | 86.87 | -448.85
| 8800 | 90.0449 | 179.9484 | 7283.28 | -13.13 | -448.76
| 8900 | 90.0449 | 179.9484 | 7283.2 | -113.13 | -448.67
| 9000 | 90.0449 | 179.9484 | 7283.12 | -213.13 | -448.58
| 9100 | 90.0449 | 179.9484 | 7283.05 | -313.13 | -448.49
| 9200 | 90.0449 | 179.9484 | 7282.97 | -413.13 | -448.4
| 9300 | 90.0449 | 179.9484 | 7282.89 | -513.13 | -448.31
| 9400 | 90.0449 | 179.9484 | 7282.81 | -613.13 | -448.22
| 9500 | 90.0449 | 179.9484 | 7282.73 | -713.13 | -448.13
| 9600 | 90.0449 | 179.9484 | 7282.65 | -813.13 | -448.04
| 9700 | 90.0449 | 179.9484 | 7282.58 | -913.13 | -447.95
| 9800 | 90.0449 | 179.9484 | 7282.5 | -1013.13 | -447.86
| 9900 | 90.0449 | 179.9484 | 7282.42 | -1113.13 | -447.77
| 10000 | 90.0449 | 179.9484 | 7282.34 | -1213.13 | -447.68
| 10100 | 90.0449 | 179.9484 | 7282.26 | -1313.13 | -447.59
| 10200 | 90.0449 | 179.9484 | 7282.18 | -1413.13 | -447.5
| 10300 | 90.0449 | 179.9484 | 7282.11 | -1513.13 | -447.41
| 10400 | 90.0449 | 179.9484 | 7282.03 | -1613.13 | -447.32
| 10500 | 90.0449 | 179.9484 | 7281.95 | -1713.13 | -447.23
| 10600 | 90.0449 | 179.9484 | 7281.87 | -1813.13 | -447.14
| 10700 | 90.0449 | 179.9484 | 7281.79 | -1913.13 | -447.05
| 10800 | 90.0449 | 179.9484 | 7281.71 | -2013.13 | -446.96
| 10900 | 90.0449 | 179.9484 | 7281.63 | -2113.13 | -446.87
| 11000 | 90.0449 | 179.9484 | 7281.56 | -2213.13 | -446.78
| 11100 | 90.0449 | 179.9484 | 7281.48 | -2313.13 | -446.69
| 11200 | 90.0449 | 179.9484 | 7281.4 | -2413.13 | -446.6
| 11300 | 90.0449 | 179.9484 | 7281.32 | -2513.13 | -446.51
| 11400 | 90.0449 | 179.9484 | 7281.24 | -2613.13 | -446.42
| 11500 | 90.0449 | 179.9484 | 7281.16 | -2713.13 | -446.33
| 11600 | 90.0449 | 179.9484 | 7281.09 | -2813.13 | -446.24
| 11700 | 90.0449 | 179.9484 | 7281.01 | -2913.13 | -446.15
| 11800 | 90.0449 | 179.9484 | 7280.93 | -3013.13 | -446.06
| 11900 | 90.0449 | 179.9484 | 7280.85 | -3113.13 | -445.97
| 12000 | 90.0449 | 179.9484 | 7280.77 | -3213.13 | -445.88
| 12100 | 90.0449 | 179.9484 | 7280.69 | -3313.13 | -445.79
| 12200 | 90.0449 | 179.9484 | 7280.62 | -3413.13 | -445.7
| 12300 | 90.0449 | 179.9484 | 7280.54 | -3513.13 | -445.61
| 12400 | 90.0449 | 179.9484 | 7280.46 | -3613.13 | -445.52
| 12500 | 90.0449 | 179.9484 | 7280.38 | -3713.13 | -445.43
| 12600 | 90.0449 | 179.9484 | 7280.3 | -3813.13 | -445.34
| 12700 | 90.0449 | 179.9484 | 7280.22 | -3913.13 | -445.25
| 12800 | 90.0449 | 179.9484 | 7280.15 | -4013.13 | -445.16
| 12900 | 90.0449 | 179.9484 | 7280.07 | -4113.13 | -445.07
| 12986.22 | 90.0449 | 179.9484 | 7280 | -4199.34 | -444.99

## Lookup (hidden)
North Reference | RetunValue | Grid Type | ReturnValue | Deviation Indicator | ReturnValue
| 2 |  | 0 |  | 4
True |  | SPCS-Colorado Central-NAD27 |  | Directional
Grid |  | SPCS-Colorado Central-NAD83 |  | High Angle
|  | SPCS-Colorado North-NAD27 |  | Horizontal
SPCS-Colorado North-NAD83
SPCS-Colorado South-NAD27
SPCS-Colorado South-NAD83
UTM-Zone 12 NAD27
UTM-Zone 12 NAD83
UTM-Zone 13 NAD27
UTM-Zone 13 NAD83