## Data
Header Information | measured depth (ft) | inclination (°) | azimuth (°) | true vertical depth (ft) | northing +N/-S (ft) | easting +E/-W (ft)
Operator Name | 0 | 0 | 0 | 0 | 0 | 0
Kerr-Mcgee | 100 | 0 | 0 | 100 | 0 | 0
Operator Number | 200 | 0 | 0 | 200 | 0 | 0
47120 | 250 | 0 | 0 | 250 | 0 | 0
Well Name and Number | 300 | 0.75 | 338 | 300 | 0.3 | -0.12
LAND FED 13S-32HZ | 400 | 2.25 | 338 | 399.96 | 2.73 | -1.1
API Number (if available) | 500 | 3.75 | 338 | 499.82 | 7.58 | -3.06
| 600 | 5.25 | 338 | 599.51 | 14.86 | -6
Location: QQ SEC TWP RGE | 700 | 6.75 | 338 | 698.96 | 24.55 | -9.92
NENW Sec 32-T2N-R66W | 800 | 8.25 | 338 | 798.1 | 36.65 | -14.81
Citing Type: Planned or Actual | 900 | 9.75 | 338 | 896.87 | 51.15 | -20.67
Planned | 1000 | 11.25 | 338 | 995.19 | 68.05 | -27.49
Deviation Indicator | 1100 | 12.75 | 338 | 1093 | 87.33 | -35.28
Horizontal | 1200 | 14.25 | 338 | 1190.24 | 108.97 | -44.03
North Reference | 1300 | 15.75 | 338 | 1286.83 | 132.97 | -53.72
True | 1400 | 17.25 | 338 | 1382.71 | 159.3 | -64.36
Grid Type | 1500 | 18.75 | 338 | 1477.81 | 187.95 | -75.94
#VALUE! | 1600 | 20.25 | 338 | 1572.07 | 218.9 | -88.44
| 1700 | 21.75 | 338 | 1665.43 | 252.13 | -101.87
| 1800 | 23.25 | 338 | 1757.81 | 287.61 | -116.2
| 1900 | 24.75 | 338 | 1849.16 | 325.32 | -131.44
| 1916.67 | 25 | 338 | 1864.28 | 331.82 | -134.06
| 2000 | 25 | 338 | 1939.81 | 364.47 | -147.26
| 2100 | 25 | 338 | 2030.44 | 403.66 | -163.09
| 2200 | 25 | 338 | 2121.07 | 442.84 | -178.92
| 2300 | 25 | 338 | 2211.7 | 482.03 | -194.75
| 2400 | 25 | 338 | 2302.33 | 521.21 | -210.58
| 2500 | 25 | 338 | 2392.96 | 560.39 | -226.41
| 2600 | 25 | 338 | 2483.59 | 599.58 | -242.25
| 2700 | 25 | 338 | 2574.22 | 638.76 | -258.08
| 2800 | 25 | 338 | 2664.85 | 677.95 | -273.91
| 2906.67 | 25 | 338 | 2761.53 | 719.74 | -290.8
| 3000 | 23.1333 | 338 | 2846.74 | 755.03 | -305.05
| 3100 | 21.1333 | 338 | 2939.37 | 789.96 | -319.17
| 3200 | 19.1333 | 338 | 3033.25 | 821.88 | -332.06
| 3300 | 17.1333 | 338 | 3128.28 | 850.73 | -343.72
| 3400 | 15.1333 | 338 | 3224.34 | 876.49 | -354.13
| 3500 | 13.1333 | 338 | 3321.31 | 899.13 | -363.27
| 3600 | 11.1333 | 338 | 3419.07 | 918.62 | -371.15
| 3700 | 9.1333 | 338 | 3517.5 | 934.93 | -377.74
| 3800 | 7.1333 | 338 | 3616.49 | 948.05 | -383.04
| 3900 | 5.1333 | 338 | 3715.92 | 957.96 | -387.04
| 4000 | 3.1333 | 338 | 3815.65 | 964.64 | -389.74
| 4100 | 1.1333 | 338 | 3915.58 | 968.09 | -391.13
| 4156.67 | 0 | 0 | 3972.24 | 968.61 | -391.34
| 4200 | 0 | 0 | 4015.57 | 968.61 | -391.34
| 4230.48 | 0 | 0 | 4046.05 | 968.61 | -391.34
| 4250 | 1.9523 | 179.8506 | 4065.57 | 968.28 | -391.34
| 4300 | 6.9523 | 179.8506 | 4115.4 | 964.4 | -391.33
| 4350 | 11.9523 | 179.8506 | 4164.71 | 956.19 | -391.31
| 4400 | 16.9523 | 179.8506 | 4213.11 | 943.71 | -391.28
| 4450 | 21.9523 | 179.8506 | 4260.24 | 927.07 | -391.24
| 4500 | 26.9523 | 179.8506 | 4305.74 | 906.38 | -391.18
| 4550 | 31.9523 | 179.8506 | 4349.27 | 881.8 | -391.12
| 4600 | 36.9523 | 179.8506 | 4390.48 | 853.52 | -391.04
| 4650 | 41.9523 | 179.8506 | 4429.08 | 821.76 | -390.96
| 4700 | 46.9523 | 179.8506 | 4464.76 | 786.76 | -390.87
| 4750 | 51.9523 | 179.8506 | 4497.25 | 748.78 | -390.77
| 4800 | 56.9523 | 179.8506 | 4526.31 | 708.11 | -390.66
| 4850 | 61.9523 | 179.8506 | 4551.72 | 665.06 | -390.55
| 4900 | 66.9523 | 179.8506 | 4573.27 | 619.96 | -390.43
| 4950 | 71.9523 | 179.8506 | 4590.82 | 573.16 | -390.31
| 5000 | 76.9523 | 179.8506 | 4604.22 | 525 | -390.19
| 5050 | 81.9523 | 179.8506 | 4613.36 | 475.87 | -390.06
| 5100 | 86.9523 | 179.8506 | 4618.2 | 426.12 | -389.93
| 5127.36 | 89.6885 | 179.8506 | 4619 | 398.77 | -389.86
| 5200 | 89.6885 | 179.8506 | 4619.39 | 326.13 | -389.67
| 5300 | 89.6885 | 179.8506 | 4619.94 | 226.13 | -389.41
| 5400 | 89.6885 | 179.8506 | 4620.48 | 126.13 | -389.15
| 5500 | 89.6885 | 179.8506 | 4621.03 | 26.14 | -388.89
| 5600 | 89.6885 | 179.8506 | 4621.57 | -73.86 | -388.63
| 5700 | 89.6885 | 179.8506 | 4622.11 | -173.86 | -388.36
| 5800 | 89.6885 | 179.8506 | 4622.66 | -273.86 | -388.1
| 5900 | 89.6885 | 179.8506 | 4623.2 | -373.86 | -387.84
| 6000 | 89.6885 | 179.8506 | 4623.74 | -473.85 | -387.58
| 6100 | 89.6885 | 179.8506 | 4624.29 | -573.85 | -387.32
| 6200 | 89.6885 | 179.8506 | 4624.83 | -673.85 | -387.06
| 6300 | 89.6885 | 179.8506 | 4625.37 | -773.85 | -386.8
| 6400 | 89.6885 | 179.8506 | 4625.92 | -873.85 | -386.54
| 6500 | 89.6885 | 179.8506 | 4626.46 | -973.85 | -386.28
| 6600 | 89.6885 | 179.8506 | 4627.01 | -1073.84 | -386.02
| 6700 | 89.6885 | 179.8506 | 4627.55 | -1173.84 | -385.76
| 6800 | 89.6885 | 179.8506 | 4628.09 | -1273.84 | -385.5
| 6900 | 89.6885 | 179.8506 | 4628.64 | -1373.84 | -385.24
| 7000 | 89.6885 | 179.8506 | 4629.18 | -1473.84 | -384.98
| 7100 | 89.6885 | 179.8506 | 4629.72 | -1573.83 | -384.71
| 7200 | 89.6885 | 179.8506 | 4630.27 | -1673.83 | -384.45
| 7300 | 89.6885 | 179.8506 | 4630.81 | -1773.83 | -384.19
| 7400 | 89.6885 | 179.8506 | 4631.36 | -1873.83 | -383.93
| 7500 | 89.6885 | 179.8506 | 4631.9 | -1973.83 | -383.67
| 7600 | 89.6885 | 179.8506 | 4632.44 | -2073.83 | -383.41
| 7700 | 89.6885 | 179.8506 | 4632.99 | -2173.82 | -383.15
| 7800 | 89.6885 | 179.8506 | 4633.53 | -2273.82 | -382.89
| 7900 | 89.6885 | 179.8506 | 4634.07 | -2373.82 | -382.63
| 8000 | 89.6885 | 179.8506 | 4634.62 | -2473.82 | -382.37
| 8100 | 89.6885 | 179.8506 | 4635.16 | -2573.82 | -382.11
| 8200 | 89.6885 | 179.8506 | 4635.71 | -2673.81 | -381.85
| 8300 | 89.6885 | 179.8506 | 4636.25 | -2773.81 | -381.59
| 8400 | 89.6885 | 179.8506 | 4636.79 | -2873.81 | -381.33
| 8500 | 89.6885 | 179.8506 | 4637.34 | -2973.81 | -381.07
| 8600 | 89.6885 | 179.8506 | 4637.88 | -3073.81 | -380.8
| 8700 | 89.6885 | 179.8506 | 4638.42 | -3173.81 | -380.54
| 8800 | 89.6885 | 179.8506 | 4638.97 | -3273.8 | -380.28
| 8900 | 89.6885 | 179.8506 | 4639.51 | -3373.8 | -380.02
| 9000 | 89.6885 | 179.8506 | 4640.06 | -3473.8 | -379.76
| 9100 | 89.6885 | 179.8506 | 4640.6 | -3573.8 | -379.5
| 9200 | 89.6885 | 179.8506 | 4641.14 | -3673.8 | -379.24
| 9300 | 89.6885 | 179.8506 | 4641.69 | -3773.79 | -378.98
| 9400 | 89.6885 | 179.8506 | 4642.23 | -3873.79 | -378.72
| 9500 | 89.6885 | 179.8506 | 4642.77 | -3973.79 | -378.46
| 9600 | 89.6885 | 179.8506 | 4643.32 | -4073.79 | -378.2
| 9700 | 89.6885 | 179.8506 | 4643.86 | -4173.79 | -377.94
| 9725.56 | 89.6885 | 179.8506 | 4644 | -4199.35 | -377.87

## Lookup (hidden)
North Reference | RetunValue | Grid Type | ReturnValue | Deviation Indicator | ReturnValue
| 2 |  | 0 |  | 4
True |  | SPCS-Colorado Central-NAD27 |  | Directional
Grid |  | SPCS-Colorado Central-NAD83 |  | High Angle
|  | SPCS-Colorado North-NAD27 |  | Horizontal
SPCS-Colorado North-NAD83
SPCS-Colorado South-NAD27
SPCS-Colorado South-NAD83
UTM-Zone 12 NAD27
UTM-Zone 12 NAD83
UTM-Zone 13 NAD27
UTM-Zone 13 NAD83