## Data
Header Information | measured depth (ft) | inclination (°) | azimuth (°) | true vertical depth (ft) | northing +N/-S (ft) | easting +E/-W (ft)
Operator Name | 0 | 0 | 0 | 0 | 0 | 0
Kerr-Mcgee | 100 | 0 | 0 | 100 | 0 | 0
Operator Number | 200 | 0 | 0 | 200 | 0 | 0
47120 | 250 | 0 | 0 | 250 | 0 | 0
Well Name and Number | 300 | 0.75 | 295 | 300 | 0.14 | -0.3
LAND FED 30C-29HZ | 400 | 2.25 | 295 | 399.96 | 1.24 | -2.67
API Number (if available) | 500 | 3.75 | 295 | 499.82 | 3.46 | -7.41
| 600 | 5.25 | 295 | 599.51 | 6.77 | -14.52
Location: QQ SEC TWP RGE | 700 | 6.75 | 295 | 698.96 | 11.19 | -24
NENW Sec 32-T2N-R66W | 800 | 8.25 | 295 | 798.1 | 16.71 | -35.83
Citing Type: Planned or Actual | 900 | 9.75 | 295 | 896.87 | 23.32 | -50
Planned | 1000 | 11.25 | 295 | 995.19 | 31.02 | -66.52
Deviation Indicator | 1100 | 12.75 | 295 | 1093 | 39.8 | -85.36
Horizontal | 1200 | 14.25 | 295 | 1190.24 | 49.67 | -106.52
North Reference | 1300 | 15.75 | 295 | 1286.83 | 60.61 | -129.97
True | 1400 | 17.25 | 295 | 1382.71 | 72.61 | -155.71
Grid Type | 1500 | 18.75 | 295 | 1477.81 | 85.67 | -183.72
#VALUE! | 1516.67 | 19 | 295 | 1493.58 | 87.95 | -188.61
| 1600 | 19 | 295 | 1572.37 | 99.41 | -213.19
| 1700 | 19 | 295 | 1666.92 | 113.17 | -242.7
| 1800 | 19 | 295 | 1761.48 | 126.93 | -272.21
| 1900 | 19 | 295 | 1856.03 | 140.69 | -301.71
| 2000 | 19 | 295 | 1950.58 | 154.45 | -331.22
| 2100 | 19 | 295 | 2045.13 | 168.21 | -360.73
| 2200 | 19 | 295 | 2139.68 | 181.97 | -390.23
| 2300 | 19 | 295 | 2234.23 | 195.73 | -419.74
| 2400 | 19 | 295 | 2328.79 | 209.49 | -449.25
| 2500 | 19 | 295 | 2423.34 | 223.25 | -478.75
| 2600 | 19 | 295 | 2517.89 | 237.01 | -508.26
| 2700 | 19 | 295 | 2612.44 | 250.76 | -537.77
| 2800 | 19 | 295 | 2706.99 | 264.52 | -567.27
| 2900 | 19 | 295 | 2801.55 | 278.28 | -596.78
| 3000 | 19 | 295 | 2896.1 | 292.04 | -626.29
| 3100 | 19 | 295 | 2990.65 | 305.8 | -655.79
| 3200 | 19 | 295 | 3085.2 | 319.56 | -685.3
| 3300 | 19 | 295 | 3179.75 | 333.32 | -714.81
| 3400 | 19 | 295 | 3274.31 | 347.08 | -744.31
| 3500 | 19 | 295 | 3368.86 | 360.84 | -773.82
| 3600 | 19 | 295 | 3463.41 | 374.6 | -803.32
| 3700 | 19 | 295 | 3557.96 | 388.36 | -832.83
| 3800 | 19 | 295 | 3652.51 | 402.11 | -862.34
| 3900 | 19 | 295 | 3747.06 | 415.87 | -891.84
| 4000 | 19 | 295 | 3841.62 | 429.63 | -921.35
| 4100 | 19 | 295 | 3936.17 | 443.39 | -950.86
| 4136.67 | 19 | 295 | 3970.84 | 448.44 | -961.68
| 4200 | 17.7333 | 295 | 4030.94 | 456.87 | -979.76
| 4300 | 15.7333 | 295 | 4126.7 | 469.04 | -1005.86
| 4400 | 13.7333 | 295 | 4223.41 | 479.79 | -1028.9
| 4500 | 11.7333 | 295 | 4320.95 | 489.1 | -1048.88
| 4600 | 9.7333 | 295 | 4419.19 | 496.97 | -1065.76
| 4700 | 7.7333 | 295 | 4518.03 | 503.39 | -1079.52
| 4800 | 5.7333 | 295 | 4617.33 | 508.34 | -1090.14
| 4900 | 3.7333 | 295 | 4716.99 | 511.83 | -1097.62
| 5000 | 1.7333 | 295 | 4816.87 | 513.84 | -1101.94
| 5086.67 | 0 | 0 | 4903.52 | 514.4 | -1103.13
| 5100 | 0 | 0 | 4916.85 | 514.4 | -1103.13
| 5200 | 0 | 0 | 5016.85 | 514.4 | -1103.13
| 5300 | 0 | 0 | 5116.85 | 514.4 | -1103.13
| 5400 | 0 | 0 | 5216.85 | 514.4 | -1103.13
| 5500 | 0 | 0 | 5316.85 | 514.4 | -1103.13
| 5600 | 0 | 0 | 5416.85 | 514.4 | -1103.13
| 5700 | 0 | 0 | 5516.85 | 514.4 | -1103.13
| 5800 | 0 | 0 | 5616.85 | 514.4 | -1103.13
| 5900 | 0 | 0 | 5716.85 | 514.4 | -1103.13
| 6000 | 0 | 0 | 5816.85 | 514.4 | -1103.13
| 6100 | 0 | 0 | 5916.85 | 514.4 | -1103.13
| 6200 | 0 | 0 | 6016.85 | 514.4 | -1103.13
| 6300 | 0 | 0 | 6116.85 | 514.4 | -1103.13
| 6400 | 0 | 0 | 6216.85 | 514.4 | -1103.13
| 6500 | 0 | 0 | 6316.85 | 514.4 | -1103.13
| 6600 | 0 | 0 | 6416.85 | 514.4 | -1103.13
| 6700 | 0 | 0 | 6516.85 | 514.4 | -1103.13
| 6800 | 0 | 0 | 6616.85 | 514.4 | -1103.13
| 6900 | 0 | 0 | 6716.85 | 514.4 | -1103.13
| 7000 | 0 | 0 | 6816.85 | 514.4 | -1103.13
| 7081.19 | 0 | 0 | 6898.04 | 514.4 | -1103.13
| 7100 | 1.8813 | 358.5169 | 6916.85 | 514.71 | -1103.14
| 7150 | 6.8813 | 358.5169 | 6966.69 | 518.52 | -1103.24
| 7200 | 11.8813 | 358.5169 | 7016.01 | 526.67 | -1103.45
| 7250 | 16.8813 | 358.5169 | 7064.42 | 539.08 | -1103.77
| 7300 | 21.8813 | 358.5169 | 7111.57 | 555.66 | -1104.2
| 7350 | 26.8813 | 358.5169 | 7157.1 | 576.29 | -1104.73
| 7400 | 31.8813 | 358.5169 | 7200.66 | 600.8 | -1105.37
| 7450 | 36.8813 | 358.5169 | 7241.91 | 629.02 | -1106.1
| 7500 | 41.8813 | 358.5169 | 7280.54 | 660.72 | -1106.92
| 7550 | 46.8813 | 358.5169 | 7316.27 | 695.67 | -1107.82
| 7600 | 51.8813 | 358.5169 | 7348.81 | 733.6 | -1108.81
| 7650 | 56.8813 | 358.5169 | 7377.92 | 774.22 | -1109.86
| 7700 | 61.8813 | 358.5169 | 7403.37 | 817.22 | -1110.97
| 7750 | 66.8813 | 358.5169 | 7424.99 | 862.28 | -1112.14
| 7800 | 71.8813 | 358.5169 | 7442.59 | 909.04 | -1113.35
| 7850 | 76.8813 | 358.5169 | 7456.05 | 957.16 | -1114.59
| 7900 | 81.8813 | 358.5169 | 7465.26 | 1006.28 | -1115.87
| 7950 | 86.8813 | 358.5169 | 7470.15 | 1056 | -1117.15
| 7983.38 | 90.2196 | 358.5169 | 7471 | 1089.36 | -1118.02
| 8000 | 90.2196 | 358.5169 | 7470.93 | 1105.97 | -1118.45
| 8100 | 90.2196 | 358.5169 | 7470.55 | 1205.94 | -1121.04
| 8200 | 90.2196 | 358.5169 | 7470.16 | 1305.9 | -1123.62
| 8300 | 90.2196 | 358.5169 | 7469.78 | 1405.87 | -1126.21
| 8400 | 90.2196 | 358.5169 | 7469.4 | 1505.83 | -1128.8
| 8500 | 90.2196 | 358.5169 | 7469.02 | 1605.8 | -1131.39
| 8600 | 90.2196 | 358.5169 | 7468.63 | 1705.77 | -1133.98
| 8700 | 90.2196 | 358.5169 | 7468.25 | 1805.73 | -1136.56
| 8800 | 90.2196 | 358.5169 | 7467.87 | 1905.7 | -1139.15
| 8900 | 90.2196 | 358.5169 | 7467.48 | 2005.66 | -1141.74
| 9000 | 90.2196 | 358.5169 | 7467.1 | 2105.63 | -1144.33
| 9100 | 90.2196 | 358.5169 | 7466.72 | 2205.59 | -1146.92
| 9200 | 90.2196 | 358.5169 | 7466.33 | 2305.56 | -1149.51
| 9300 | 90.2196 | 358.5169 | 7465.95 | 2405.53 | -1152.09
| 9400 | 90.2196 | 358.5169 | 7465.57 | 2505.49 | -1154.68
| 9500 | 90.2196 | 358.5169 | 7465.18 | 2605.46 | -1157.27
| 9600 | 90.2196 | 358.5169 | 7464.8 | 2705.42 | -1159.86
| 9700 | 90.2196 | 358.5169 | 7464.42 | 2805.39 | -1162.45
| 9800 | 90.2196 | 358.5169 | 7464.03 | 2905.35 | -1165.03
| 9900 | 90.2196 | 358.5169 | 7463.65 | 3005.32 | -1167.62
| 10000 | 90.2196 | 358.5169 | 7463.27 | 3105.29 | -1170.21
| 10100 | 90.2196 | 358.5169 | 7462.88 | 3205.25 | -1172.8
| 10200 | 90.2196 | 358.5169 | 7462.5 | 3305.22 | -1175.39
| 10300 | 90.2196 | 358.5169 | 7462.12 | 3405.18 | -1177.98
| 10400 | 90.2196 | 358.5169 | 7461.73 | 3505.15 | -1180.56
| 10500 | 90.2196 | 358.5169 | 7461.35 | 3605.12 | -1183.15
| 10600 | 90.2196 | 358.5169 | 7460.97 | 3705.08 | -1185.74
| 10700 | 90.2196 | 358.5169 | 7460.58 | 3805.05 | -1188.33
| 10800 | 90.2196 | 358.5169 | 7460.2 | 3905.01 | -1190.92
| 10900 | 90.2196 | 358.5169 | 7459.82 | 4004.98 | -1193.5
| 11000 | 90.2196 | 358.5169 | 7459.43 | 4104.94 | -1196.09
| 11100 | 90.2196 | 358.5169 | 7459.05 | 4204.91 | -1198.68
| 11200 | 90.2196 | 358.5169 | 7458.67 | 4304.88 | -1201.27
| 11300 | 90.2196 | 358.5169 | 7458.29 | 4404.84 | -1203.86
| 11400 | 90.2196 | 358.5169 | 7457.9 | 4504.81 | -1206.45
| 11500 | 90.2196 | 358.5169 | 7457.52 | 4604.77 | -1209.03
| 11600 | 90.2196 | 358.5169 | 7457.14 | 4704.74 | -1211.62
| 11700 | 90.2196 | 358.5169 | 7456.75 | 4804.7 | -1214.21
| 11800 | 90.2196 | 358.5169 | 7456.37 | 4904.67 | -1216.8
| 11900 | 90.2196 | 358.5169 | 7455.99 | 5004.64 | -1219.39
| 12000 | 90.2196 | 358.5169 | 7455.6 | 5104.6 | -1221.98
| 12100 | 90.2196 | 358.5169 | 7455.22 | 5204.57 | -1224.56
| 12200 | 90.2196 | 358.5169 | 7454.84 | 5304.53 | -1227.15
| 12300 | 90.2196 | 358.5169 | 7454.45 | 5404.5 | -1229.74
| 12400 | 90.2196 | 358.5169 | 7454.07 | 5504.46 | -1232.33
| 12500 | 90.2196 | 358.5169 | 7453.69 | 5604.43 | -1234.92
| 12600 | 90.2196 | 358.5169 | 7453.3 | 5704.4 | -1237.5
| 12700 | 90.2196 | 358.5169 | 7452.92 | 5804.36 | -1240.09
| 12800 | 90.2196 | 358.5169 | 7452.54 | 5904.33 | -1242.68
| 12900 | 90.2196 | 358.5169 | 7452.15 | 6004.29 | -1245.27
| 13000 | 90.2196 | 358.5169 | 7451.77 | 6104.26 | -1247.86
| 13100 | 90.2196 | 358.5169 | 7451.39 | 6204.23 | -1250.45
| 13201.07 | 90.2196 | 358.5169 | 7451 | 6305.26 | -1253.06

## Lookup (hidden)
North Reference | RetunValue | Grid Type | ReturnValue | Deviation Indicator | ReturnValue
| 2 |  | 0 |  | 4
True |  | SPCS-Colorado Central-NAD27 |  | Directional
Grid |  | SPCS-Colorado Central-NAD83 |  | High Angle
|  | SPCS-Colorado North-NAD27 |  | Horizontal
SPCS-Colorado North-NAD83
SPCS-Colorado South-NAD27
SPCS-Colorado South-NAD83
UTM-Zone 12 NAD27
UTM-Zone 12 NAD83
UTM-Zone 13 NAD27
UTM-Zone 13 NAD83