## Data
Header Information | measured depth (ft) | inclination (°) | azimuth (°) | true vertical depth (ft) | northing +N/-S (ft) | easting +E/-W (ft)
Operator Name | 0 | 0 | 0 | 0 | 0 | 0
Kerr-Mcgee | 100 | 0 | 0 | 100 | 0 | 0
Operator Number | 200 | 0 | 0 | 200 | 0 | 0
47120 | 250 | 0 | 0 | 250 | 0 | 0
Well Name and Number | 300 | 0.75 | 321 | 300 | 0.25 | -0.21
LAND FED 34N-32HZ | 400 | 2.25 | 321 | 399.96 | 2.29 | -1.85
API Number (if available) | 500 | 3.75 | 321 | 499.82 | 6.36 | -5.15
| 600 | 5.25 | 321 | 599.51 | 12.45 | -10.08
Location: QQ SEC TWP RGE | 700 | 6.75 | 321 | 698.96 | 20.58 | -16.66
NENW Sec 32-T2N-R66W | 800 | 8.25 | 321 | 798.1 | 30.72 | -24.88
Citing Type: Planned or Actual | 900 | 9.75 | 321 | 896.87 | 42.88 | -34.72
Planned | 1000 | 11.25 | 321 | 995.19 | 57.04 | -46.19
Deviation Indicator | 1100 | 12.75 | 321 | 1093 | 73.2 | -59.27
Horizontal | 1200 | 14.25 | 321 | 1190.24 | 91.34 | -73.96
North Reference | 1300 | 15.75 | 321 | 1286.83 | 111.45 | -90.25
True | 1400 | 17.25 | 321 | 1382.71 | 133.52 | -108.12
Grid Type | 1500 | 18.75 | 321 | 1477.81 | 157.54 | -127.57
#VALUE! | 1600 | 20.25 | 321 | 1572.07 | 183.48 | -148.58
| 1700 | 21.75 | 321 | 1665.43 | 211.33 | -171.13
| 1800 | 23.25 | 321 | 1757.81 | 241.07 | -195.21
| 1900 | 24.75 | 321 | 1849.16 | 272.68 | -220.81
| 1983.33 | 26 | 321 | 1924.45 | 300.43 | -243.28
| 2000 | 26 | 321 | 1939.43 | 306.11 | -247.88
| 2100 | 26 | 321 | 2029.31 | 340.17 | -275.47
| 2200 | 26 | 321 | 2119.19 | 374.24 | -303.05
| 2300 | 26 | 321 | 2209.07 | 408.31 | -330.64
| 2400 | 26 | 321 | 2298.95 | 442.38 | -358.23
| 2500 | 26 | 321 | 2388.83 | 476.44 | -385.82
| 2600 | 26 | 321 | 2478.71 | 510.51 | -413.41
| 2700 | 26 | 321 | 2568.59 | 544.58 | -440.99
| 2800 | 26 | 321 | 2658.47 | 578.65 | -468.58
| 2900 | 26 | 321 | 2748.35 | 612.72 | -496.17
| 3000 | 26 | 321 | 2838.23 | 646.78 | -523.76
| 3100 | 26 | 321 | 2928.11 | 680.85 | -551.34
| 3200 | 26 | 321 | 3017.99 | 714.92 | -578.93
| 3300 | 26 | 321 | 3107.87 | 748.99 | -606.52
| 3400 | 26 | 321 | 3197.75 | 783.06 | -634.11
| 3500 | 26 | 321 | 3287.63 | 817.12 | -661.69
| 3600 | 26 | 321 | 3377.5 | 851.19 | -689.28
| 3700 | 26 | 321 | 3467.38 | 885.26 | -716.87
| 3800 | 26 | 321 | 3557.26 | 919.33 | -744.46
| 3900 | 26 | 321 | 3647.14 | 953.39 | -772.04
| 4000 | 26 | 321 | 3737.02 | 987.46 | -799.63
| 4100 | 26 | 321 | 3826.9 | 1021.53 | -827.22
| 4200 | 26 | 321 | 3916.78 | 1055.6 | -854.81
| 4300 | 26 | 321 | 4006.66 | 1089.67 | -882.39
| 4400 | 26 | 321 | 4096.54 | 1123.73 | -909.98
| 4500 | 26 | 321 | 4186.42 | 1157.8 | -937.57
| 4600 | 26 | 321 | 4276.3 | 1191.87 | -965.16
| 4700 | 26 | 321 | 4366.18 | 1225.94 | -992.74
| 4800 | 26 | 321 | 4456.06 | 1260.01 | -1020.33
| 4900 | 26 | 321 | 4545.94 | 1294.07 | -1047.92
| 4963.33 | 26 | 321 | 4602.86 | 1315.65 | -1065.39
| 5000 | 25.2667 | 321 | 4635.92 | 1327.98 | -1075.37
| 5100 | 23.2667 | 321 | 4727.08 | 1359.91 | -1101.24
| 5200 | 21.2667 | 321 | 4819.62 | 1389.36 | -1125.08
| 5300 | 19.2667 | 321 | 4913.42 | 1416.28 | -1146.88
| 5400 | 17.2667 | 321 | 5008.38 | 1440.64 | -1166.6
| 5500 | 15.2667 | 321 | 5104.37 | 1462.4 | -1184.23
| 5600 | 13.2667 | 321 | 5201.28 | 1481.55 | -1199.74
| 5700 | 11.2667 | 321 | 5298.99 | 1498.06 | -1213.11
| 5800 | 9.2667 | 321 | 5397.39 | 1511.92 | -1224.32
| 5900 | 7.2667 | 321 | 5496.34 | 1523.09 | -1233.37
| 6000 | 5.2667 | 321 | 5595.74 | 1531.57 | -1240.24
| 6100 | 3.2667 | 321 | 5695.46 | 1537.35 | -1244.92
| 6200 | 1.2667 | 321 | 5795.37 | 1540.43 | -1247.41
| 6263.33 | 0 | 0 | 5858.7 | 1540.97 | -1247.85
| 6300 | 0 | 0 | 5895.37 | 1540.97 | -1247.85
| 6400 | 0 | 0 | 5995.37 | 1540.97 | -1247.85
| 6500 | 0 | 0 | 6095.37 | 1540.97 | -1247.85
| 6600 | 0 | 0 | 6195.37 | 1540.97 | -1247.85
| 6700 | 0 | 0 | 6295.37 | 1540.97 | -1247.85
| 6800 | 0 | 0 | 6395.37 | 1540.97 | -1247.85
| 6900 | 0 | 0 | 6495.37 | 1540.97 | -1247.85
| 7000 | 0 | 0 | 6595.37 | 1540.97 | -1247.85
| 7100 | 0 | 0 | 6695.37 | 1540.97 | -1247.85
| 7110.67 | 0 | 0 | 6706.04 | 1540.97 | -1247.85
| 7150 | 3.9327 | 179.8991 | 6745.34 | 1539.62 | -1247.85
| 7200 | 8.9327 | 179.8991 | 6795.01 | 1534.02 | -1247.84
| 7250 | 13.9327 | 179.8991 | 6844 | 1524.11 | -1247.82
| 7300 | 18.9327 | 179.8991 | 6891.94 | 1509.97 | -1247.8
| 7350 | 23.9327 | 179.8991 | 6938.47 | 1491.71 | -1247.77
| 7400 | 28.9327 | 179.8991 | 6983.23 | 1469.46 | -1247.73
| 7450 | 33.9327 | 179.8991 | 7025.88 | 1443.39 | -1247.68
| 7500 | 38.9327 | 179.8991 | 7066.09 | 1413.71 | -1247.63
| 7550 | 43.9327 | 179.8991 | 7103.57 | 1380.63 | -1247.57
| 7600 | 48.9327 | 179.8991 | 7138.02 | 1344.41 | -1247.51
| 7650 | 53.9327 | 179.8991 | 7169.18 | 1305.33 | -1247.44
| 7700 | 58.9327 | 179.8991 | 7196.82 | 1263.68 | -1247.36
| 7750 | 63.9327 | 179.8991 | 7220.72 | 1219.79 | -1247.29
| 7800 | 68.9327 | 179.8991 | 7240.7 | 1173.97 | -1247.21
| 7850 | 73.9327 | 179.8991 | 7256.62 | 1126.59 | -1247.12
| 7900 | 78.9327 | 179.8991 | 7268.34 | 1078 | -1247.04
| 7950 | 83.9327 | 179.8991 | 7275.79 | 1028.57 | -1246.95
| 8000 | 88.9327 | 179.8991 | 7278.9 | 978.69 | -1246.86
| 8011.58 | 90.0905 | 179.8991 | 7279 | 967.11 | -1246.84
| 8100 | 90.0905 | 179.8991 | 7278.86 | 878.69 | -1246.69
| 8200 | 90.0905 | 179.8991 | 7278.7 | 778.69 | -1246.51
| 8300 | 90.0905 | 179.8991 | 7278.54 | 678.69 | -1246.33
| 8400 | 90.0905 | 179.8991 | 7278.39 | 578.69 | -1246.16
| 8500 | 90.0905 | 179.8991 | 7278.23 | 478.69 | -1245.98
| 8600 | 90.0905 | 179.8991 | 7278.07 | 378.69 | -1245.81
| 8700 | 90.0905 | 179.8991 | 7277.91 | 278.69 | -1245.63
| 8800 | 90.0905 | 179.8991 | 7277.75 | 178.69 | -1245.45
| 8900 | 90.0905 | 179.8991 | 7277.6 | 78.69 | -1245.28
| 9000 | 90.0905 | 179.8991 | 7277.44 | -21.31 | -1245.1
| 9100 | 90.0905 | 179.8991 | 7277.28 | -121.31 | -1244.93
| 9200 | 90.0905 | 179.8991 | 7277.12 | -221.31 | -1244.75
| 9300 | 90.0905 | 179.8991 | 7276.96 | -321.31 | -1244.57
| 9400 | 90.0905 | 179.8991 | 7276.81 | -421.31 | -1244.4
| 9500 | 90.0905 | 179.8991 | 7276.65 | -521.31 | -1244.22
| 9600 | 90.0905 | 179.8991 | 7276.49 | -621.31 | -1244.05
| 9700 | 90.0905 | 179.8991 | 7276.33 | -721.31 | -1243.87
| 9800 | 90.0905 | 179.8991 | 7276.18 | -821.31 | -1243.69
| 9900 | 90.0905 | 179.8991 | 7276.02 | -921.31 | -1243.52
| 10000 | 90.0905 | 179.8991 | 7275.86 | -1021.31 | -1243.34
| 10100 | 90.0905 | 179.8991 | 7275.7 | -1121.31 | -1243.17
| 10200 | 90.0905 | 179.8991 | 7275.54 | -1221.31 | -1242.99
| 10300 | 90.0905 | 179.8991 | 7275.39 | -1321.31 | -1242.81
| 10400 | 90.0905 | 179.8991 | 7275.23 | -1421.31 | -1242.64
| 10500 | 90.0905 | 179.8991 | 7275.07 | -1521.31 | -1242.46
| 10600 | 90.0905 | 179.8991 | 7274.91 | -1621.31 | -1242.29
| 10700 | 90.0905 | 179.8991 | 7274.75 | -1721.31 | -1242.11
| 10800 | 90.0905 | 179.8991 | 7274.6 | -1821.31 | -1241.93
| 10900 | 90.0905 | 179.8991 | 7274.44 | -1921.31 | -1241.76
| 11000 | 90.0905 | 179.8991 | 7274.28 | -2021.31 | -1241.58
| 11100 | 90.0905 | 179.8991 | 7274.12 | -2121.3 | -1241.41
| 11200 | 90.0905 | 179.8991 | 7273.96 | -2221.3 | -1241.23
| 11300 | 90.0905 | 179.8991 | 7273.81 | -2321.3 | -1241.05
| 11400 | 90.0905 | 179.8991 | 7273.65 | -2421.3 | -1240.88
| 11500 | 90.0905 | 179.8991 | 7273.49 | -2521.3 | -1240.7
| 11600 | 90.0905 | 179.8991 | 7273.33 | -2621.3 | -1240.52
| 11700 | 90.0905 | 179.8991 | 7273.18 | -2721.3 | -1240.35
| 11800 | 90.0905 | 179.8991 | 7273.02 | -2821.3 | -1240.17
| 11900 | 90.0905 | 179.8991 | 7272.86 | -2921.3 | -1240
| 12000 | 90.0905 | 179.8991 | 7272.7 | -3021.3 | -1239.82
| 12100 | 90.0905 | 179.8991 | 7272.54 | -3121.3 | -1239.64
| 12200 | 90.0905 | 179.8991 | 7272.39 | -3221.3 | -1239.47
| 12300 | 90.0905 | 179.8991 | 7272.23 | -3321.3 | -1239.29
| 12400 | 90.0905 | 179.8991 | 7272.07 | -3421.3 | -1239.12
| 12500 | 90.0905 | 179.8991 | 7271.91 | -3521.3 | -1238.94
| 12600 | 90.0905 | 179.8991 | 7271.75 | -3621.3 | -1238.76
| 12700 | 90.0905 | 179.8991 | 7271.6 | -3721.3 | -1238.59
| 12800 | 90.0905 | 179.8991 | 7271.44 | -3821.3 | -1238.41
| 12900 | 90.0905 | 179.8991 | 7271.28 | -3921.3 | -1238.24
| 13000 | 90.0905 | 179.8991 | 7271.12 | -4021.3 | -1238.06
| 13077.88 | 90.0905 | 179.8991 | 7271 | -4099.18 | -1237.92

## Lookup (hidden)
North Reference | RetunValue | Grid Type | ReturnValue | Deviation Indicator | ReturnValue
| 2 |  | 0 |  | 4
True |  | SPCS-Colorado Central-NAD27 |  | Directional
Grid |  | SPCS-Colorado Central-NAD83 |  | High Angle
|  | SPCS-Colorado North-NAD27 |  | Horizontal
SPCS-Colorado North-NAD83
SPCS-Colorado South-NAD27
SPCS-Colorado South-NAD83
UTM-Zone 12 NAD27
UTM-Zone 12 NAD83
UTM-Zone 13 NAD27
UTM-Zone 13 NAD83