## Data
Header Information | measured depth (ft) | inclination (°) | azimuth (°) | true vertical depth (ft) | northing +N/-S (ft) | easting +E/-W (ft)
Operator Name | 0 | 0 | 0 | 0 | 0 | 0
Kerr-Mcgee | 100 | 0 | 0 | 100 | 0 | 0
Operator Number | 200 | 0 | 0 | 200 | 0 | 0
47120 | 250 | 0 | 0 | 250 | 0 | 0
Well Name and Number | 300 | 0.75 | 356 | 300 | 0.33 | -0.02
LAND FED 35C-32HZ | 400 | 2.25 | 356 | 399.96 | 2.94 | -0.21
API Number (if available) | 500 | 3.75 | 356 | 499.82 | 8.16 | -0.57
| 600 | 5.25 | 356 | 599.51 | 15.98 | -1.12
Location: QQ SEC TWP RGE | 700 | 6.75 | 356 | 698.96 | 26.41 | -1.85
NENW Sec 32-T2N-R66W | 800 | 8.25 | 356 | 798.1 | 39.43 | -2.76
Citing Type: Planned or Actual | 900 | 9.75 | 356 | 896.87 | 55.04 | -3.85
Planned | 1000 | 11.25 | 356 | 995.19 | 73.22 | -5.12
Deviation Indicator | 1100 | 12.75 | 356 | 1093 | 93.96 | -6.57
Horizontal | 1200 | 14.25 | 356 | 1190.24 | 117.24 | -8.2
North Reference | 1300 | 15.75 | 356 | 1286.83 | 143.06 | -10
True | 1400 | 17.25 | 356 | 1382.71 | 171.39 | -11.98
Grid Type | 1500 | 18.75 | 356 | 1477.81 | 202.22 | -14.14
#VALUE! | 1600 | 20.25 | 356 | 1572.07 | 235.52 | -16.47
| 1650 | 21 | 356 | 1618.86 | 253.09 | -17.7
| 1700 | 21 | 356 | 1665.54 | 270.96 | -18.95
| 1800 | 21 | 356 | 1758.9 | 306.71 | -21.45
| 1900 | 21 | 356 | 1852.26 | 342.46 | -23.95
| 2000 | 21 | 356 | 1945.62 | 378.21 | -26.45
| 2100 | 21 | 356 | 2038.98 | 413.96 | -28.95
| 2200 | 21 | 356 | 2132.33 | 449.71 | -31.45
| 2300 | 21 | 356 | 2225.69 | 485.46 | -33.95
| 2400 | 21 | 356 | 2319.05 | 521.21 | -36.45
| 2500 | 21 | 356 | 2412.41 | 556.96 | -38.95
| 2600 | 21 | 356 | 2505.77 | 592.71 | -41.45
| 2700 | 21 | 356 | 2599.12 | 628.46 | -43.95
| 2800 | 21 | 356 | 2692.48 | 664.21 | -46.45
| 2900 | 21 | 356 | 2785.84 | 699.95 | -48.95
| 3000 | 21 | 356 | 2879.2 | 735.7 | -51.45
| 3100 | 21 | 356 | 2972.56 | 771.45 | -53.95
| 3200 | 21 | 356 | 3065.91 | 807.2 | -56.45
| 3300 | 21 | 356 | 3159.27 | 842.95 | -58.95
| 3400 | 21 | 356 | 3252.63 | 878.7 | -61.44
| 3500 | 21 | 356 | 3345.99 | 914.45 | -63.94
| 3600 | 21 | 356 | 3439.35 | 950.2 | -66.44
| 3700 | 21 | 356 | 3532.7 | 985.95 | -68.94
| 3800 | 21 | 356 | 3626.06 | 1021.7 | -71.44
| 3900 | 21 | 356 | 3719.42 | 1057.45 | -73.94
| 4000 | 21 | 356 | 3812.78 | 1093.2 | -76.44
| 4100 | 21 | 356 | 3906.14 | 1128.95 | -78.94
| 4200 | 21 | 356 | 3999.49 | 1164.7 | -81.44
| 4300 | 21 | 356 | 4092.85 | 1200.45 | -83.94
| 4400 | 21 | 356 | 4186.21 | 1236.2 | -86.44
| 4470 | 21 | 356 | 4251.56 | 1261.22 | -88.19
| 4500 | 20.4 | 356 | 4279.62 | 1271.8 | -88.93
| 4600 | 18.4 | 356 | 4373.94 | 1304.93 | -91.25
| 4700 | 16.4 | 356 | 4469.36 | 1334.76 | -93.34
| 4800 | 14.4 | 356 | 4565.77 | 1361.25 | -95.19
| 4900 | 12.4 | 356 | 4663.04 | 1384.37 | -96.8
| 5000 | 10.4 | 356 | 4761.06 | 1404.09 | -98.18
| 5100 | 8.4 | 356 | 4859.71 | 1420.38 | -99.32
| 5200 | 6.4 | 356 | 4958.88 | 1433.23 | -100.22
| 5300 | 4.4 | 356 | 5058.43 | 1442.61 | -100.88
| 5400 | 2.4 | 356 | 5158.25 | 1448.53 | -101.29
| 5500 | 0.4 | 356 | 5258.21 | 1450.97 | -101.46
| 5520 | 0 | 0 | 5278.21 | 1451.04 | -101.47
| 5600 | 0 | 0 | 5358.21 | 1451.04 | -101.47
| 5700 | 0 | 0 | 5458.21 | 1451.04 | -101.47
| 5800 | 0 | 0 | 5558.21 | 1451.04 | -101.47
| 5900 | 0 | 0 | 5658.21 | 1451.04 | -101.47
| 6000 | 0 | 0 | 5758.21 | 1451.04 | -101.47
| 6100 | 0 | 0 | 5858.21 | 1451.04 | -101.47
| 6200 | 0 | 0 | 5958.21 | 1451.04 | -101.47
| 6300 | 0 | 0 | 6058.21 | 1451.04 | -101.47
| 6400 | 0 | 0 | 6158.21 | 1451.04 | -101.47
| 6500 | 0 | 0 | 6258.21 | 1451.04 | -101.47
| 6600 | 0 | 0 | 6358.21 | 1451.04 | -101.47
| 6700 | 0 | 0 | 6458.21 | 1451.04 | -101.47
| 6800 | 0 | 0 | 6558.21 | 1451.04 | -101.47
| 6900 | 0 | 0 | 6658.21 | 1451.04 | -101.47
| 7000 | 0 | 0 | 6758.21 | 1451.04 | -101.47
| 7100 | 0 | 0 | 6858.21 | 1451.04 | -101.47
| 7133.84 | 0 | 0 | 6892.05 | 1451.04 | -101.47
| 7150 | 1.616 | 180.341 | 6908.21 | 1450.81 | -101.47
| 7200 | 6.616 | 180.341 | 6958.06 | 1447.22 | -101.49
| 7250 | 11.616 | 180.341 | 7007.42 | 1439.3 | -101.54
| 7300 | 16.616 | 180.341 | 7055.89 | 1427.11 | -101.61
| 7350 | 21.616 | 180.341 | 7103.12 | 1410.74 | -101.71
| 7400 | 26.616 | 180.341 | 7148.74 | 1390.32 | -101.83
| 7450 | 31.616 | 180.341 | 7192.41 | 1366 | -101.97
| 7500 | 36.616 | 180.341 | 7233.79 | 1337.97 | -102.14
| 7550 | 41.616 | 180.341 | 7272.57 | 1306.43 | -102.33
| 7600 | 46.616 | 180.341 | 7308.46 | 1271.64 | -102.53
| 7650 | 51.616 | 180.341 | 7341.17 | 1233.85 | -102.76
| 7700 | 56.616 | 180.341 | 7370.47 | 1193.35 | -103
| 7750 | 61.616 | 180.341 | 7396.13 | 1150.46 | -103.26
| 7800 | 66.616 | 180.341 | 7417.95 | 1105.49 | -103.52
| 7850 | 71.616 | 180.341 | 7435.77 | 1058.79 | -103.8
| 7900 | 76.616 | 180.341 | 7449.45 | 1010.71 | -104.09
| 7950 | 81.616 | 180.341 | 7458.88 | 961.63 | -104.38
| 8000 | 86.616 | 180.341 | 7464.01 | 911.91 | -104.68
| 8030.57 | 89.6729 | 180.341 | 7465 | 881.36 | -104.86
| 8100 | 89.6729 | 180.341 | 7465.39 | 811.93 | -105.27
| 8200 | 89.6729 | 180.341 | 7465.97 | 711.93 | -105.87
| 8300 | 89.6729 | 180.341 | 7466.54 | 611.94 | -106.46
| 8400 | 89.6729 | 180.341 | 7467.11 | 511.94 | -107.06
| 8500 | 89.6729 | 180.341 | 7467.68 | 411.94 | -107.65
| 8600 | 89.6729 | 180.341 | 7468.25 | 311.95 | -108.25
| 8700 | 89.6729 | 180.341 | 7468.82 | 211.95 | -108.84
| 8800 | 89.6729 | 180.341 | 7469.39 | 111.95 | -109.44
| 8900 | 89.6729 | 180.341 | 7469.96 | 11.96 | -110.03
| 9000 | 89.6729 | 180.341 | 7470.53 | -88.04 | -110.63
| 9100 | 89.6729 | 180.341 | 7471.1 | -188.03 | -111.22
| 9200 | 89.6729 | 180.341 | 7471.67 | -288.03 | -111.82
| 9300 | 89.6729 | 180.341 | 7472.24 | -388.03 | -112.41
| 9400 | 89.6729 | 180.341 | 7472.82 | -488.02 | -113.01
| 9500 | 89.6729 | 180.341 | 7473.39 | -588.02 | -113.6
| 9600 | 89.6729 | 180.341 | 7473.96 | -688.02 | -114.2
| 9700 | 89.6729 | 180.341 | 7474.53 | -788.01 | -114.79
| 9800 | 89.6729 | 180.341 | 7475.1 | -888.01 | -115.39
| 9900 | 89.6729 | 180.341 | 7475.67 | -988.01 | -115.98
| 10000 | 89.6729 | 180.341 | 7476.24 | -1088 | -116.58
| 10100 | 89.6729 | 180.341 | 7476.81 | -1188 | -117.17
| 10200 | 89.6729 | 180.341 | 7477.38 | -1288 | -117.77
| 10300 | 89.6729 | 180.341 | 7477.95 | -1387.99 | -118.36
| 10400 | 89.6729 | 180.341 | 7478.52 | -1487.99 | -118.96
| 10500 | 89.6729 | 180.341 | 7479.09 | -1587.99 | -119.55
| 10600 | 89.6729 | 180.341 | 7479.67 | -1687.98 | -120.15
| 10700 | 89.6729 | 180.341 | 7480.24 | -1787.98 | -120.74
| 10800 | 89.6729 | 180.341 | 7480.81 | -1887.98 | -121.34
| 10900 | 89.6729 | 180.341 | 7481.38 | -1987.97 | -121.93
| 11000 | 89.6729 | 180.341 | 7481.95 | -2087.97 | -122.53
| 11100 | 89.6729 | 180.341 | 7482.52 | -2187.97 | -123.12
| 11200 | 89.6729 | 180.341 | 7483.09 | -2287.96 | -123.72
| 11300 | 89.6729 | 180.341 | 7483.66 | -2387.96 | -124.32
| 11400 | 89.6729 | 180.341 | 7484.23 | -2487.96 | -124.91
| 11500 | 89.6729 | 180.341 | 7484.8 | -2587.95 | -125.51
| 11600 | 89.6729 | 180.341 | 7485.37 | -2687.95 | -126.1
| 11700 | 89.6729 | 180.341 | 7485.94 | -2787.95 | -126.7
| 11800 | 89.6729 | 180.341 | 7486.52 | -2887.94 | -127.29
| 11900 | 89.6729 | 180.341 | 7487.09 | -2987.94 | -127.89
| 12000 | 89.6729 | 180.341 | 7487.66 | -3087.94 | -128.48
| 12100 | 89.6729 | 180.341 | 7488.23 | -3187.93 | -129.08
| 12200 | 89.6729 | 180.341 | 7488.8 | -3287.93 | -129.67
| 12300 | 89.6729 | 180.341 | 7489.37 | -3387.93 | -130.27
| 12400 | 89.6729 | 180.341 | 7489.94 | -3487.92 | -130.86
| 12500 | 89.6729 | 180.341 | 7490.51 | -3587.92 | -131.46
| 12600 | 89.6729 | 180.341 | 7491.08 | -3687.92 | -132.05
| 12700 | 89.6729 | 180.341 | 7491.65 | -3787.91 | -132.65
| 12800 | 89.6729 | 180.341 | 7492.22 | -3887.91 | -133.24
| 12900 | 89.6729 | 180.341 | 7492.8 | -3987.91 | -133.84
| 13000 | 89.6729 | 180.341 | 7493.37 | -4087.9 | -134.43
| 13100 | 89.6729 | 180.341 | 7493.94 | -4187.9 | -135.03
| 13111.09 | 89.6729 | 180.341 | 7494 | -4198.98 | -135.09

## Lookup (hidden)
North Reference | RetunValue | Grid Type | ReturnValue | Deviation Indicator | ReturnValue
| 2 |  | 0 |  | 4
True |  | SPCS-Colorado Central-NAD27 |  | Directional
Grid |  | SPCS-Colorado Central-NAD83 |  | High Angle
|  | SPCS-Colorado North-NAD27 |  | Horizontal
SPCS-Colorado North-NAD83
SPCS-Colorado South-NAD27
SPCS-Colorado South-NAD83
UTM-Zone 12 NAD27
UTM-Zone 12 NAD83
UTM-Zone 13 NAD27
UTM-Zone 13 NAD83