## Data
Header Information | measured depth (ft) | inclination (°) | azimuth (°) | true vertical depth (ft) | northing +N/-S (ft) | easting +E/-W (ft)
Operator Name | 0 | 0 | 0 | 0 | 0 | 0
Encana Oil & Gas | 100 | 0 | 0 | 100 | 0 | 0
Operator Number | 200 | 0 | 0 | 200 | 0 | 0
100185 | 300 | 0 | 0 | 300 | 0 | 0
Well Name and Number | 400 | 0 | 0 | 400 | 0 | 0
WOOLLEY-BECKY 2C-7H-E168 | 500 | 0 | 0 | 500 | 0 | 0
API Number (if available) | 600 | 0 | 0 | 600 | 0 | 0
| 700 | 1 | 96.33 | 700 | -0.1 | 0.9
Location: QQ SEC TWP RGE | 800 | 2 | 96.33 | 800 | -0.4 | 3.5
S7-T1N-R68W | 900 | 3 | 96.33 | 899.9 | -0.9 | 7.8
Citing Type: Planned or Actual | 916.5 | 3.16 | 96.33 | 916.3 | -1 | 8.7
PLANNED | 1000 | 3.16 | 96.33 | 999.7 | -1.5 | 13.3
Deviation Indicator | 1100 | 3.16 | 96.33 | 1099.6 | -2.1 | 18.8
Horizontal | 1200 | 3.16 | 96.33 | 1199.4 | -2.7 | 24.2
North Reference | 1300 | 3.16 | 96.33 | 1299.3 | -3.3 | 29.7
True | 1400 | 3.16 | 96.33 | 1399.1 | -3.9 | 35.2
Grid Type | 1500 | 3.16 | 96.33 | 1498.9 | -4.5 | 40.7
#VALUE! | 1600 | 3.16 | 96.33 | 1598.8 | -5.1 | 46.2
| 1700 | 3.16 | 96.33 | 1698.6 | -5.7 | 51.7
| 1800 | 3.16 | 96.33 | 1798.5 | -6.3 | 57.2
| 1900 | 3.16 | 96.33 | 1898.3 | -6.9 | 62.7
| 2000 | 3.16 | 96.33 | 1998.2 | -7.6 | 68.1
| 2100 | 3.16 | 96.33 | 2098 | -8.2 | 73.6
| 2200 | 3.16 | 96.33 | 2197.9 | -8.8 | 79.1
| 2300 | 3.16 | 96.33 | 2297.7 | -9.4 | 84.6
| 2400 | 3.16 | 96.33 | 2397.6 | -10 | 90.1
| 2500 | 3.16 | 96.33 | 2497.4 | -10.6 | 95.6
| 2600 | 3.16 | 96.33 | 2597.3 | -11.2 | 101.1
| 2700 | 3.16 | 96.33 | 2697.1 | -11.8 | 106.6
| 2800 | 3.16 | 96.33 | 2797 | -12.4 | 112
| 2900 | 3.16 | 96.33 | 2896.8 | -13 | 117.5
| 3000 | 3.16 | 96.33 | 2996.7 | -13.6 | 123
| 3100 | 3.16 | 96.33 | 3096.5 | -14.3 | 128.5
| 3200 | 3.16 | 96.33 | 3196.4 | -14.9 | 134
| 3300 | 3.16 | 96.33 | 3296.2 | -15.5 | 139.5
| 3400 | 3.16 | 96.33 | 3396.1 | -16.1 | 145
| 3500 | 3.16 | 96.33 | 3495.9 | -16.7 | 150.4
| 3600 | 3.16 | 96.33 | 3595.7 | -17.3 | 155.9
| 3700 | 3.16 | 96.33 | 3695.6 | -17.9 | 161.4
| 3800 | 3.16 | 96.33 | 3795.4 | -18.5 | 166.9
| 3900 | 3.16 | 96.33 | 3895.3 | -19.1 | 172.4
| 4000 | 3.16 | 96.33 | 3995.1 | -19.7 | 177.9
| 4100 | 3.16 | 96.33 | 4095 | -20.3 | 183.4
| 4200 | 3.16 | 96.33 | 4194.8 | -20.9 | 188.9
| 4300 | 3.16 | 96.33 | 4294.7 | -21.6 | 194.3
| 4400 | 3.16 | 96.33 | 4394.5 | -22.2 | 199.8
| 4500 | 3.16 | 96.33 | 4494.4 | -22.8 | 205.3
| 4600 | 3.16 | 96.33 | 4594.2 | -23.4 | 210.8
| 4700 | 3.16 | 96.33 | 4694.1 | -24 | 216.3
| 4800 | 3.16 | 96.33 | 4793.9 | -24.6 | 221.8
| 4900 | 3.16 | 96.33 | 4893.8 | -25.2 | 227.3
| 5000 | 3.16 | 96.33 | 4993.6 | -25.8 | 232.8
| 5100 | 3.16 | 96.33 | 5093.5 | -26.4 | 238.2
| 5200 | 3.16 | 96.33 | 5193.3 | -27 | 243.7
| 5300 | 3.16 | 96.33 | 5293.2 | -27.6 | 249.2
| 5400 | 3.16 | 96.33 | 5393 | -28.3 | 254.7
| 5500 | 3.16 | 96.33 | 5492.8 | -28.9 | 260.2
| 5600 | 3.16 | 96.33 | 5592.7 | -29.5 | 265.7
| 5700 | 3.16 | 96.33 | 5692.5 | -30.1 | 271.2
| 5800 | 3.16 | 96.33 | 5792.4 | -30.7 | 276.7
| 5900 | 3.16 | 96.33 | 5892.2 | -31.3 | 282.1
| 6000 | 3.16 | 96.33 | 5992.1 | -31.9 | 287.6
| 6100 | 3.16 | 96.33 | 6091.9 | -32.5 | 293.1
| 6200 | 3.16 | 96.33 | 6191.8 | -33.1 | 298.6
| 6300 | 3.16 | 96.33 | 6291.6 | -33.7 | 304.1
| 6400 | 3.16 | 96.33 | 6391.5 | -34.3 | 309.6
| 6500 | 3.16 | 96.33 | 6491.3 | -34.9 | 315.1
| 6600 | 3.16 | 96.33 | 6591.2 | -35.6 | 320.6
| 6700 | 3.16 | 96.33 | 6691 | -36.2 | 326
| 6800 | 3.16 | 96.33 | 6790.9 | -36.8 | 331.5
| 6900 | 3.16 | 96.33 | 6890.7 | -37.4 | 337
| 7000 | 3.16 | 96.33 | 6990.6 | -38 | 342.5
| 7100 | 3.16 | 96.33 | 7090.4 | -38.6 | 348
| 7173.6 | 3.16 | 96.33 | 7163.9 | -39 | 352
| 7200 | 3.85 | 53.48 | 7190.3 | -38.6 | 353.5
| 7250 | 7.89 | 22.32 | 7240 | -34.4 | 356.1
| 7300 | 12.63 | 13.17 | 7289.2 | -25.9 | 358.7
| 7350 | 17.51 | 9.01 | 7337.4 | -13.2 | 361.1
| 7400 | 22.45 | 6.63 | 7384.4 | 3.8 | 363.4
| 7450 | 27.41 | 5.07 | 7429.8 | 24.7 | 365.5
| 7500 | 32.37 | 3.96 | 7473.1 | 49.6 | 367.4
| 7550 | 37.35 | 3.12 | 7514.1 | 78.1 | 369.2
| 7600 | 42.33 | 2.45 | 7552.5 | 110.1 | 370.7
| 7650 | 47.32 | 1.9 | 7587.9 | 145.3 | 372.1
| 7700 | 52.31 | 1.43 | 7620.2 | 183.4 | 373.2
| 7750 | 57.29 | 1.02 | 7649 | 224.3 | 374
| 7800 | 62.28 | 0.65 | 7674.1 | 267.5 | 374.7
| 7850 | 67.27 | 0.32 | 7695.4 | 312.7 | 375
| 7900 | 72.27 | 0 | 7712.7 | 359.6 | 375.2
| 7950 | 77.26 | 359.71 | 7725.9 | 407.8 | 375.1
| 8000 | 82.25 | 359.43 | 7734.8 | 457 | 374.7
| 8050 | 87.24 | 359.15 | 7739.3 | 506.8 | 374.1
| 8077.6 | 90 | 359 | 7740 | 534.4 | 373.6
| 8100 | 90 | 359 | 7740 | 556.7 | 373.2
| 8200 | 90 | 359 | 7740 | 656.7 | 371.5
| 8300 | 90 | 359 | 7740 | 756.7 | 369.7
| 8400 | 90 | 359 | 7740 | 856.7 | 368
| 8500 | 90 | 359 | 7740 | 956.7 | 366.2
| 8600 | 90 | 359 | 7740 | 1056.7 | 364.5
| 8700 | 90 | 359 | 7740 | 1156.7 | 362.8
| 8800 | 90 | 359 | 7740 | 1256.6 | 361
| 8900 | 90 | 359 | 7740 | 1356.6 | 359.3
| 9000 | 90 | 359 | 7740 | 1456.6 | 357.5
| 9100 | 90 | 359 | 7740 | 1556.6 | 355.8
| 9200 | 90 | 359 | 7740 | 1656.6 | 354
| 9300 | 90 | 359 | 7740 | 1756.6 | 352.3
| 9400 | 90 | 359 | 7740 | 1856.5 | 350.5
| 9500 | 90 | 359 | 7740 | 1956.5 | 348.8
| 9600 | 90 | 359 | 7740 | 2056.5 | 347.1
| 9700 | 90 | 359 | 7740 | 2156.5 | 345.3
| 9800 | 90 | 359 | 7740 | 2256.5 | 343.6
| 9900 | 90 | 359 | 7740 | 2356.5 | 341.8
| 10000 | 90 | 359 | 7740 | 2456.5 | 340.1
| 10100 | 90 | 359 | 7740 | 2556.4 | 338.3
| 10200 | 90 | 359 | 7740 | 2656.4 | 336.6
| 10300 | 90 | 359 | 7740 | 2756.4 | 334.8
| 10400 | 90 | 359 | 7740 | 2856.4 | 333.1
| 10500 | 90 | 359 | 7740 | 2956.4 | 331.3
| 10600 | 90 | 359 | 7740 | 3056.4 | 329.6
| 10700 | 90 | 359 | 7740 | 3156.4 | 327.9
| 10800 | 90 | 359 | 7740 | 3256.3 | 326.1
| 10900 | 90 | 359 | 7740 | 3356.3 | 324.4
| 11000 | 90 | 359 | 7740 | 3456.3 | 322.6
| 11100 | 90 | 359 | 7740 | 3556.3 | 320.9
| 11200 | 90 | 359 | 7740 | 3656.3 | 319.1
| 11300 | 90 | 359 | 7740 | 3756.3 | 317.4
| 11400 | 90 | 359 | 7740 | 3856.2 | 315.6
| 11500 | 90 | 359 | 7740 | 3956.2 | 313.9
| 11600 | 90 | 359 | 7740 | 4056.2 | 312.1
| 11700 | 90 | 359 | 7740 | 4156.2 | 310.4
| 11800 | 90 | 359 | 7740 | 4256.2 | 308.7
| 11900 | 90 | 359 | 7740 | 4356.2 | 306.9
| 12000 | 90 | 359 | 7740 | 4456.2 | 305.2
| 12100 | 90 | 359 | 7740 | 4556.1 | 303.4
| 12200 | 90 | 359 | 7740 | 4656.1 | 301.7
| 12300 | 90 | 359 | 7740 | 4756.1 | 299.9
| 12400 | 90 | 359 | 7740 | 4856.1 | 298.2
| 12500 | 90 | 359 | 7740 | 4956.1 | 296.4
| 12600 | 90 | 359 | 7740 | 5056.1 | 294.7
| 12700 | 90 | 359 | 7740 | 5156 | 292.9
| 12800 | 90 | 359 | 7740 | 5256 | 291.2
| 12900 | 90 | 359 | 7740 | 5356 | 289.5
| 13000 | 90 | 359 | 7740 | 5456 | 287.7
| 13100 | 90 | 359 | 7740 | 5556 | 286
| 13200 | 90 | 359 | 7740 | 5656 | 284.2
| 13300 | 90 | 359 | 7740 | 5756 | 282.5
| 13400 | 90 | 359 | 7740 | 5855.9 | 280.7
| 13500 | 90 | 359 | 7740 | 5955.9 | 279
| 13600 | 90 | 359 | 7740 | 6055.9 | 277.2
| 13700 | 90 | 359 | 7740 | 6155.9 | 275.5
| 13800 | 90 | 359 | 7740 | 6255.9 | 273.8
| 13900 | 90 | 359 | 7740 | 6355.9 | 272
| 14000 | 90 | 359 | 7740 | 6455.8 | 270.3
| 14077.6 | 90 | 359 | 7740 | 6533.4 | 268.9
| 14100 | 90 | 358.78 | 7740 | 6555.8 | 268.5
| 14200 | 90 | 357.78 | 7740 | 6655.8 | 265.5
| 14300 | 90 | 356.78 | 7740 | 6755.7 | 260.7
| 14339.7 | 90 | 356.38 | 7740 | 6795.3 | 258.3
| 14400 | 90 | 356.38 | 7740 | 6855.5 | 254.5
| 14500 | 90 | 356.38 | 7740 | 6955.3 | 248.2
| 14600 | 90 | 356.38 | 7740 | 7055.1 | 241.9
| 14633.5 | 90 | 356.38 | 7740 | 7088.5 | 239.8
| 14633.9 | 90 | 356.38 | 7740 | 7088.9 | 239.8

## Lookup (hidden)
North Reference | RetunValue | Grid Type | ReturnValue | Deviation Indicator | ReturnValue
| 2 |  | 0 |  | 4
True |  | SPCS-Colorado Central-NAD27 |  | Directional
Grid |  | SPCS-Colorado Central-NAD83 |  | High Angle
|  | SPCS-Colorado North-NAD27 |  | Horizontal
SPCS-Colorado North-NAD83
SPCS-Colorado South-NAD27
SPCS-Colorado South-NAD83
UTM-Zone 12 NAD27
UTM-Zone 12 NAD83
UTM-Zone 13 NAD27
UTM-Zone 13 NAD83