## Data
Header Information | measured depth (ft) | inclination (°) | azimuth (°) | true vertical depth (ft) | northing +N/-S (ft) | easting +E/-W (ft)
Operator Name | 0 | 0 | 0 | 0 | 0 | 0
Encana Oil & Gas | 100 | 0 | 0 | 100 | 0 | 0
Operator Number | 200 | 0 | 0 | 200 | 0 | 0
100185 | 250 | 0 | 0 | 250 | 0 | 0
Well Name and Number | 300 | 0.5 | 100 | 300 | 0 | 0.2
WOOLLEY-BECKY 2G-7H-E168 | 400 | 1.5 | 100 | 400 | -0.3 | 1.9
API Number (if available) | 500 | 2.5 | 100 | 499.9 | -0.9 | 5.4
| 600 | 3.5 | 100 | 599.8 | -1.9 | 10.5
Location: QQ SEC TWP RGE | 700 | 4.5 | 100 | 699.5 | -3.1 | 17.4
S7-T1N-R68W | 800 | 5.5 | 100 | 799.2 | -4.6 | 26
Citing Type: Planned or Actual | 900 | 6.5 | 100 | 898.6 | -6.4 | 36.3
PLANNED | 1000 | 7.5 | 100 | 997.9 | -8.5 | 48.3
Deviation Indicator | 1100 | 8.5 | 100 | 1096.9 | -10.9 | 62
Horizontal | 1200 | 9.5 | 100 | 1195.7 | -13.6 | 77.4
North Reference | 1300 | 10.5 | 100 | 1294.1 | -16.7 | 94.5
True | 1400 | 11.5 | 100 | 1392.3 | -20 | 113.3
Grid Type | 1500 | 12.5 | 100 | 1490.1 | -23.6 | 133.8
#VALUE! | 1600 | 13.5 | 100 | 1587.5 | -27.5 | 155.9
| 1700 | 14.5 | 100 | 1684.6 | -31.7 | 179.7
| 1750 | 15 | 100 | 1732.9 | -33.9 | 192.3
| 1800 | 14.97 | 98.07 | 1781.2 | -35.9 | 205
| 1900 | 14.96 | 94.2 | 1877.8 | -38.7 | 230.7
| 1981.2 | 15 | 91.06 | 1956.2 | -39.7 | 251.6
| 2000 | 14.81 | 91.06 | 1974.4 | -39.7 | 256.5
| 2100 | 13.81 | 91.04 | 2071.3 | -40.2 | 281.2
| 2150.1 | 13.31 | 91.04 | 2120 | -40.4 | 292.9
| 2200 | 13.31 | 91.04 | 2168.6 | -40.6 | 304.4
| 2300 | 13.31 | 91.04 | 2265.9 | -41 | 327.5
| 2400 | 13.31 | 91.04 | 2363.2 | -41.4 | 350.5
| 2500 | 13.31 | 91.04 | 2460.5 | -41.9 | 373.5
| 2600 | 13.31 | 91.04 | 2557.9 | -42.3 | 396.5
| 2700 | 13.31 | 91.04 | 2655.2 | -42.7 | 419.5
| 2800 | 13.31 | 91.04 | 2752.5 | -43.1 | 442.6
| 2900 | 13.31 | 91.04 | 2849.8 | -43.5 | 465.6
| 3000 | 13.31 | 91.04 | 2947.1 | -43.9 | 488.6
| 3100 | 13.31 | 91.04 | 3044.4 | -44.4 | 511.6
| 3200 | 13.31 | 91.04 | 3141.7 | -44.8 | 534.6
| 3300 | 13.31 | 91.04 | 3239.1 | -45.2 | 557.7
| 3400 | 13.31 | 91.04 | 3336.4 | -45.6 | 580.7
| 3500 | 13.31 | 91.04 | 3433.7 | -46 | 603.7
| 3600 | 13.31 | 91.04 | 3531 | -46.4 | 626.7
| 3700 | 13.31 | 91.04 | 3628.3 | -46.9 | 649.7
| 3800 | 13.31 | 91.04 | 3725.6 | -47.3 | 672.7
| 3900 | 13.31 | 91.04 | 3822.9 | -47.7 | 695.8
| 4000 | 13.31 | 91.04 | 3920.2 | -48.1 | 718.8
| 4100 | 13.31 | 91.04 | 4017.6 | -48.5 | 741.8
| 4200 | 13.31 | 91.04 | 4114.9 | -48.9 | 764.8
| 4300 | 13.31 | 91.04 | 4212.2 | -49.4 | 787.8
| 4400 | 13.31 | 91.04 | 4309.5 | -49.8 | 810.9
| 4500 | 13.31 | 91.04 | 4406.8 | -50.2 | 833.9
| 4600 | 13.31 | 91.04 | 4504.1 | -50.6 | 856.9
| 4700 | 13.31 | 91.04 | 4601.4 | -51 | 879.9
| 4800 | 13.31 | 91.04 | 4698.8 | -51.4 | 902.9
| 4900 | 13.31 | 91.04 | 4796.1 | -51.9 | 926
| 5000 | 13.31 | 91.04 | 4893.4 | -52.3 | 949
| 5100 | 13.31 | 91.04 | 4990.7 | -52.7 | 972
| 5200 | 13.31 | 91.04 | 5088 | -53.1 | 995
| 5300 | 13.31 | 91.04 | 5185.3 | -53.5 | 1018
| 5400 | 13.31 | 91.04 | 5282.6 | -53.9 | 1041.1
| 5500 | 13.31 | 91.04 | 5379.9 | -54.3 | 1064.1
| 5600 | 13.31 | 91.04 | 5477.3 | -54.8 | 1087.1
| 5700 | 13.31 | 91.04 | 5574.6 | -55.2 | 1110.1
| 5800 | 13.31 | 91.04 | 5671.9 | -55.6 | 1133.1
| 5900 | 13.31 | 91.04 | 5769.2 | -56 | 1156.2
| 6000 | 13.31 | 91.04 | 5866.5 | -56.4 | 1179.2
| 6100 | 13.31 | 91.04 | 5963.8 | -56.8 | 1202.2
| 6200 | 13.31 | 91.04 | 6061.1 | -57.3 | 1225.2
| 6300 | 13.31 | 91.04 | 6158.5 | -57.7 | 1248.2
| 6400 | 13.31 | 91.04 | 6255.8 | -58.1 | 1271.3
| 6500 | 13.31 | 91.04 | 6353.1 | -58.5 | 1294.3
| 6600 | 13.31 | 91.04 | 6450.4 | -58.9 | 1317.3
| 6700 | 13.31 | 91.04 | 6547.7 | -59.3 | 1340.3
| 6800 | 13.31 | 91.04 | 6645 | -59.8 | 1363.3
| 6900 | 13.31 | 91.04 | 6742.3 | -60.2 | 1386.4
| 7000 | 13.31 | 91.04 | 6839.7 | -60.6 | 1409.4
| 7100 | 13.31 | 91.04 | 6937 | -61 | 1432.4
| 7200 | 13.31 | 91.04 | 7034.3 | -61.4 | 1455.4
| 7300 | 13.31 | 91.04 | 7131.6 | -61.8 | 1478.4
| 7349.2 | 13.31 | 91.04 | 7179.4 | -62 | 1489.8
| 7400 | 14.12 | 69.75 | 7228.9 | -60 | 1501.4
| 7450 | 16.46 | 52.88 | 7277.1 | -53.6 | 1512.8
| 7500 | 19.79 | 40.81 | 7324.6 | -42.9 | 1524
| 7550 | 23.69 | 32.33 | 7371.1 | -28 | 1534.9
| 7600 | 27.92 | 26.2 | 7416.1 | -9 | 1545.5
| 7650 | 32.36 | 21.61 | 7459.3 | 13.9 | 1555.6
| 7700 | 36.93 | 18.04 | 7500.5 | 40.7 | 1565.1
| 7750 | 41.59 | 15.16 | 7539.2 | 71 | 1574.1
| 7800 | 46.31 | 12.76 | 7575.1 | 104.7 | 1582.5
| 7850 | 51.07 | 10.72 | 7608.1 | 141.4 | 1590.1
| 7900 | 55.86 | 8.93 | 7637.9 | 181 | 1596.9
| 7950 | 60.67 | 7.34 | 7664.2 | 223.1 | 1602.9
| 8000 | 65.5 | 5.89 | 7686.8 | 267.4 | 1608
| 8050 | 70.34 | 4.55 | 7705.6 | 313.5 | 1612.2
| 8100 | 75.19 | 3.28 | 7720.4 | 361.1 | 1615.5
| 8150 | 80.05 | 2.08 | 7731.1 | 409.9 | 1617.8
| 8200 | 84.92 | 0.91 | 7737.7 | 459.4 | 1619.1
| 8252.2 | 90 | 359.7 | 7740 | 511.6 | 1619.3
| 8300 | 90 | 359.7 | 7740 | 559.4 | 1619.1
| 8400 | 90 | 359.7 | 7740 | 659.3 | 1618.6
| 8500 | 90 | 359.7 | 7740 | 759.3 | 1618
| 8600 | 90 | 359.7 | 7740 | 859.3 | 1617.5
| 8700 | 90 | 359.7 | 7740 | 959.3 | 1617
| 8800 | 90 | 359.7 | 7740 | 1059.3 | 1616.5
| 8900 | 90 | 359.7 | 7740 | 1159.3 | 1615.9
| 9000 | 90 | 359.7 | 7740 | 1259.3 | 1615.4
| 9100 | 90 | 359.7 | 7740 | 1359.3 | 1614.9
| 9200 | 90 | 359.7 | 7740 | 1459.3 | 1614.4
| 9300 | 90 | 359.7 | 7740 | 1559.3 | 1613.9
| 9400 | 90 | 359.7 | 7740 | 1659.3 | 1613.3
| 9500 | 90 | 359.7 | 7740 | 1759.3 | 1612.8
| 9600 | 90 | 359.7 | 7740 | 1859.3 | 1612.3
| 9700 | 90 | 359.7 | 7740 | 1959.3 | 1611.8
| 9800 | 90 | 359.7 | 7740 | 2059.3 | 1611.2
| 9900 | 90 | 359.7 | 7740 | 2159.3 | 1610.7
| 10000 | 90 | 359.7 | 7740 | 2259.3 | 1610.2
| 10100 | 90 | 359.7 | 7740 | 2359.3 | 1609.7
| 10200 | 90 | 359.7 | 7740 | 2459.3 | 1609.1
| 10300 | 90 | 359.7 | 7740 | 2559.3 | 1608.6
| 10400 | 90 | 359.7 | 7740 | 2659.3 | 1608.1
| 10500 | 90 | 359.7 | 7740 | 2759.3 | 1607.6
| 10600 | 90 | 359.7 | 7740 | 2859.3 | 1607
| 10700 | 90 | 359.7 | 7740 | 2959.3 | 1606.5
| 10800 | 90 | 359.7 | 7740 | 3059.3 | 1606
| 10900 | 90 | 359.7 | 7740 | 3159.3 | 1605.5
| 11000 | 90 | 359.7 | 7740 | 3259.3 | 1605
| 11100 | 90 | 359.7 | 7740 | 3359.3 | 1604.4
| 11200 | 90 | 359.7 | 7740 | 3459.3 | 1603.9
| 11300 | 90 | 359.7 | 7740 | 3559.3 | 1603.4
| 11400 | 90 | 359.7 | 7740 | 3659.3 | 1602.9
| 11500 | 90 | 359.7 | 7740 | 3759.3 | 1602.3
| 11600 | 90 | 359.7 | 7740 | 3859.3 | 1601.8
| 11700 | 90 | 359.7 | 7740 | 3959.3 | 1601.3
| 11800 | 90 | 359.7 | 7740 | 4059.3 | 1600.8
| 11900 | 90 | 359.7 | 7740 | 4159.3 | 1600.2
| 12000 | 90 | 359.7 | 7740 | 4259.3 | 1599.7
| 12100 | 90 | 359.7 | 7740 | 4359.3 | 1599.2
| 12200 | 90 | 359.7 | 7740 | 4459.3 | 1598.7
| 12300 | 90 | 359.7 | 7740 | 4559.3 | 1598.1
| 12400 | 90 | 359.7 | 7740 | 4659.3 | 1597.6
| 12500 | 90 | 359.7 | 7740 | 4759.3 | 1597.1
| 12600 | 90 | 359.7 | 7740 | 4859.3 | 1596.6
| 12700 | 90 | 359.7 | 7740 | 4959.3 | 1596.1
| 12800 | 90 | 359.7 | 7740 | 5059.3 | 1595.5
| 12900 | 90 | 359.7 | 7740 | 5159.3 | 1595
| 13000 | 90 | 359.7 | 7740 | 5259.3 | 1594.5
| 13100 | 90 | 359.7 | 7740 | 5359.3 | 1594
| 13200 | 90 | 359.7 | 7740 | 5459.3 | 1593.4
| 13300 | 90 | 359.7 | 7740 | 5559.3 | 1592.9
| 13400 | 90 | 359.7 | 7740 | 5659.3 | 1592.4
| 13500 | 90 | 359.7 | 7740 | 5759.3 | 1591.9
| 13600 | 90 | 359.7 | 7740 | 5859.3 | 1591.3
| 13700 | 90 | 359.7 | 7740 | 5959.3 | 1590.8
| 13800 | 90 | 359.7 | 7740 | 6059.3 | 1590.3
| 13900 | 90 | 359.7 | 7740 | 6159.3 | 1589.8
| 14000 | 90 | 359.7 | 7740 | 6259.3 | 1589.2
| 14100 | 90 | 359.7 | 7740 | 6359.3 | 1588.7
| 14200 | 90 | 359.7 | 7740 | 6459.3 | 1588.2
| 14300 | 90 | 359.7 | 7740 | 6559.3 | 1587.7
| 14400 | 90 | 359.7 | 7740 | 6659.3 | 1587.2
| 14500 | 90 | 359.7 | 7740 | 6759.3 | 1586.6
| 14600 | 90 | 359.7 | 7740 | 6859.3 | 1586.1
| 14700 | 90 | 359.7 | 7740 | 6959.3 | 1585.6
| 14800 | 90 | 359.7 | 7740 | 7059.3 | 1585.1
| 14852.2 | 90 | 359.7 | 7740 | 7111.5 | 1584.8

## Lookup (hidden)
North Reference | RetunValue | Grid Type | ReturnValue | Deviation Indicator | ReturnValue
| 2 |  | 0 |  | 4
True |  | SPCS-Colorado Central-NAD27 |  | Directional
Grid |  | SPCS-Colorado Central-NAD83 |  | High Angle
|  | SPCS-Colorado North-NAD27 |  | Horizontal
SPCS-Colorado North-NAD83
SPCS-Colorado South-NAD27
SPCS-Colorado South-NAD83
UTM-Zone 12 NAD27
UTM-Zone 12 NAD83
UTM-Zone 13 NAD27
UTM-Zone 13 NAD83