## Data
Header Information | measured depth (ft) | inclination (°) | azimuth (°) | true vertical depth (ft) | northing +N/-S (ft) | easting +E/-W (ft)
Operator Name | 0 | 0 | 0 | 0 | 0 | 0
Encana Oil & Gas | 100 | 0 | 0 | 100 | 0 | 0
Operator Number | 200 | 0 | 0 | 200 | 0 | 0
100185 | 300 | 0 | 0 | 300 | 0 | 0
Well Name and Number | 400 | 0 | 0 | 400 | 0 | 0
WOOLLEY-SOSA 2C-7H-E168 | 500 | 1 | 26.34 | 500 | 0.8 | 0.4
API Number (if available) | 600 | 2 | 26.34 | 600 | 3.1 | 1.5
| 700 | 3 | 26.34 | 699.9 | 7 | 3.5
Location: QQ SEC TWP RGE | 800 | 4 | 26.34 | 799.7 | 12.5 | 6.2
S7-T1N-R68W | 899.9 | 5 | 26.34 | 899.3 | 19.5 | 9.7
Citing Type: Planned or Actual | 1000 | 5 | 26.34 | 999 | 27.3 | 13.5
PLANNED | 1100 | 5 | 26.34 | 1098.6 | 35.2 | 17.4
Deviation Indicator | 1200 | 5 | 26.34 | 1198.2 | 43 | 21.3
Horizontal | 1300 | 5 | 26.34 | 1297.8 | 50.8 | 25.1
North Reference | 1400 | 5 | 26.34 | 1397.5 | 58.6 | 29
True | 1500 | 5 | 26.34 | 1497.1 | 66.4 | 32.9
Grid Type | 1600 | 5 | 26.34 | 1596.7 | 74.2 | 36.7
#VALUE! | 1700 | 5 | 26.34 | 1696.3 | 82 | 40.6
| 1800 | 5 | 26.34 | 1795.9 | 89.8 | 44.5
| 1900 | 5 | 26.34 | 1895.6 | 97.6 | 48.3
| 2000 | 5 | 26.34 | 1995.2 | 105.4 | 52.2
| 2100 | 5 | 26.34 | 2094.8 | 113.2 | 56.1
| 2200 | 5 | 26.34 | 2194.4 | 121.1 | 59.9
| 2300 | 5 | 26.34 | 2294 | 128.9 | 63.8
| 2400 | 5 | 26.34 | 2393.7 | 136.7 | 67.7
| 2500 | 5 | 26.34 | 2493.3 | 144.5 | 71.5
| 2600 | 5 | 26.34 | 2592.9 | 152.3 | 75.4
| 2700 | 5 | 26.34 | 2692.5 | 160.1 | 79.3
| 2800 | 5 | 26.34 | 2792.1 | 167.9 | 83.1
| 2900 | 5 | 26.34 | 2891.8 | 175.7 | 87
| 3000 | 5 | 26.34 | 2991.4 | 183.5 | 90.9
| 3100 | 5 | 26.34 | 3091 | 191.3 | 94.7
| 3200 | 5 | 26.34 | 3190.6 | 199.1 | 98.6
| 3300 | 5 | 26.34 | 3290.2 | 207 | 102.5
| 3400 | 5 | 26.34 | 3389.9 | 214.8 | 106.3
| 3500 | 5 | 26.34 | 3489.5 | 222.6 | 110.2
| 3600 | 5 | 26.34 | 3589.1 | 230.4 | 114.1
| 3700 | 5 | 26.34 | 3688.7 | 238.2 | 117.9
| 3800 | 5 | 26.34 | 3788.3 | 246 | 121.8
| 3900 | 5 | 26.34 | 3888 | 253.8 | 125.7
| 4000 | 5 | 26.34 | 3987.6 | 261.6 | 129.6
| 4100 | 5 | 26.34 | 4087.2 | 269.4 | 133.4
| 4200 | 5 | 26.34 | 4186.8 | 277.2 | 137.3
| 4300 | 5 | 26.34 | 4286.4 | 285 | 141.2
| 4400 | 5 | 26.34 | 4386.1 | 292.9 | 145
| 4500 | 5 | 26.34 | 4485.7 | 300.7 | 148.9
| 4600 | 5 | 26.34 | 4585.3 | 308.5 | 152.8
| 4700 | 5 | 26.34 | 4684.9 | 316.3 | 156.6
| 4800 | 5 | 26.34 | 4784.5 | 324.1 | 160.5
| 4900 | 5 | 26.34 | 4884.1 | 331.9 | 164.4
| 5000 | 5 | 26.34 | 4983.8 | 339.7 | 168.2
| 5100 | 5 | 26.34 | 5083.4 | 347.5 | 172.1
| 5200 | 5 | 26.34 | 5183 | 355.3 | 176
| 5300 | 5 | 26.34 | 5282.6 | 363.1 | 179.8
| 5400 | 5 | 26.34 | 5382.2 | 370.9 | 183.7
| 5500 | 5 | 26.34 | 5481.9 | 378.8 | 187.6
| 5600 | 5 | 26.34 | 5581.5 | 386.6 | 191.4
| 5700 | 5 | 26.34 | 5681.1 | 394.4 | 195.3
| 5800 | 5 | 26.34 | 5780.7 | 402.2 | 199.2
| 5900 | 5 | 26.34 | 5880.3 | 410 | 203
| 6000 | 5 | 26.34 | 5980 | 417.8 | 206.9
| 6100 | 5 | 26.34 | 6079.6 | 425.6 | 210.8
| 6200 | 5 | 26.34 | 6179.2 | 433.4 | 214.6
| 6300 | 5 | 26.34 | 6278.8 | 441.2 | 218.5
| 6400 | 5 | 26.34 | 6378.4 | 449 | 222.4
| 6500 | 5 | 26.34 | 6478.1 | 456.8 | 226.2
| 6600 | 5 | 26.34 | 6577.7 | 464.7 | 230.1
| 6700 | 5 | 26.34 | 6677.3 | 472.5 | 234
| 6800 | 5 | 26.34 | 6776.9 | 480.3 | 237.8
| 6900 | 5 | 26.34 | 6876.5 | 488.1 | 241.7
| 7000 | 5 | 26.34 | 6976.2 | 495.9 | 245.6
| 7100 | 5 | 26.34 | 7075.8 | 503.7 | 249.4
| 7147.2 | 5 | 26.34 | 7122.8 | 507.4 | 251.3
| 7150 | 4.75 | 27.87 | 7125.6 | 507.6 | 251.4
| 7200 | 2.36 | 109.91 | 7175.5 | 509.1 | 253.3
| 7250 | 6.21 | 159.12 | 7225.4 | 506.2 | 255.2
| 7300 | 11.03 | 168.51 | 7274.8 | 499 | 257.2
| 7350 | 15.96 | 172.2 | 7323.4 | 487.5 | 259
| 7400 | 20.92 | 174.17 | 7370.8 | 471.8 | 260.9
| 7450 | 25.89 | 175.41 | 7416.7 | 452 | 262.7
| 7500 | 30.88 | 176.28 | 7460.7 | 428.3 | 264.4
| 7550 | 35.86 | 176.92 | 7502.4 | 400.9 | 266
| 7600 | 40.85 | 177.43 | 7541.6 | 369.9 | 267.5
| 7650 | 45.85 | 177.84 | 7578 | 335.6 | 268.9
| 7700 | 50.84 | 178.19 | 7611.2 | 298.3 | 270.2
| 7750 | 55.83 | 178.49 | 7641 | 258.2 | 271.4
| 7800 | 60.83 | 178.76 | 7667.3 | 215.7 | 272.4
| 7850 | 65.82 | 179 | 7689.7 | 171 | 273.3
| 7900 | 70.82 | 179.23 | 7708.2 | 124.6 | 274
| 7950 | 75.82 | 179.44 | 7722.5 | 76.7 | 274.5
| 8000 | 80.81 | 179.64 | 7732.6 | 27.7 | 274.9
| 8050 | 85.81 | 179.84 | 7738.5 | -21.9 | 275.1
| 8092 | 90 | 180 | 7740 | -63.8 | 275.2
| 8100 | 90 | 180 | 7740 | -71.9 | 275.2
| 8200 | 90 | 180 | 7740 | -171.9 | 275.2
| 8300 | 90 | 180 | 7740 | -271.9 | 275.2
| 8400 | 90 | 180 | 7740 | -371.9 | 275.2
| 8500 | 90 | 180 | 7740 | -471.9 | 275.2
| 8600 | 90 | 180 | 7740 | -571.9 | 275.2
| 8700 | 90 | 180 | 7740 | -671.9 | 275.2
| 8800 | 90 | 180 | 7740 | -771.9 | 275.2
| 8900 | 90 | 180 | 7740 | -871.9 | 275.2
| 9000 | 90 | 180 | 7740 | -971.9 | 275.2
| 9100 | 90 | 180 | 7740 | -1071.9 | 275.2
| 9200 | 90 | 180 | 7740 | -1171.9 | 275.2
| 9300 | 90 | 180 | 7740 | -1271.9 | 275.2
| 9400 | 90 | 180 | 7740 | -1371.9 | 275.2
| 9500 | 90 | 180 | 7740 | -1471.9 | 275.2
| 9600 | 90 | 180 | 7740 | -1571.9 | 275.2
| 9700 | 90 | 180 | 7740 | -1671.9 | 275.2
| 9800 | 90 | 180 | 7740 | -1771.9 | 275.2
| 9900 | 90 | 180 | 7740 | -1871.9 | 275.2
| 10000 | 90 | 180 | 7740 | -1971.9 | 275.2
| 10100 | 90 | 180 | 7740 | -2071.9 | 275.2
| 10200 | 90 | 180 | 7740 | -2171.9 | 275.2
| 10300 | 90 | 180 | 7740 | -2271.9 | 275.2
| 10400 | 90 | 180 | 7740 | -2371.9 | 275.2
| 10500 | 90 | 180 | 7740 | -2471.9 | 275.2
| 10600 | 90 | 180 | 7740 | -2571.9 | 275.2
| 10700 | 90 | 180 | 7740 | -2671.9 | 275.2
| 10800 | 90 | 180 | 7740 | -2771.9 | 275.2
| 10900 | 90 | 180 | 7740 | -2871.9 | 275.2
| 11000 | 90 | 180 | 7740 | -2971.9 | 275.2
| 11100 | 90 | 180 | 7740 | -3071.9 | 275.2
| 11200 | 90 | 180 | 7740 | -3171.9 | 275.2
| 11300 | 90 | 180 | 7740 | -3271.9 | 275.2
| 11400 | 90 | 180 | 7740 | -3371.9 | 275.2
| 11500 | 90 | 180 | 7740 | -3471.9 | 275.2
| 11600 | 90 | 180 | 7740 | -3571.9 | 275.2
| 11700 | 90 | 180 | 7740 | -3671.9 | 275.2
| 11800 | 90 | 180 | 7740 | -3771.9 | 275.2
| 11900 | 90 | 180 | 7740 | -3871.9 | 275.2
| 12000 | 90 | 180 | 7740 | -3971.9 | 275.2
| 12100 | 90 | 180 | 7740 | -4071.9 | 275.2
| 12200 | 90 | 180 | 7740 | -4171.9 | 275.2
| 12300 | 90 | 180 | 7740 | -4271.9 | 275.2
| 12400 | 90 | 180 | 7740 | -4371.9 | 275.2
| 12500 | 90 | 180 | 7740 | -4471.9 | 275.2
| 12600 | 90 | 180 | 7740 | -4571.9 | 275.2
| 12700 | 90 | 180 | 7740 | -4671.9 | 275.2
| 12800 | 90 | 180 | 7740 | -4771.9 | 275.2
| 12900 | 90 | 180 | 7740 | -4871.9 | 275.2
| 13000 | 90 | 180 | 7740 | -4971.9 | 275.2
| 13100 | 90 | 180 | 7740 | -5071.9 | 275.2
| 13200 | 90 | 180 | 7740 | -5171.9 | 275.2
| 13300 | 90 | 180 | 7740 | -5271.9 | 275.2
| 13400 | 90 | 180 | 7740 | -5371.9 | 275.2
| 13500 | 90 | 180 | 7740 | -5471.9 | 275.2
| 13600 | 90 | 180 | 7740 | -5571.9 | 275.2
| 13700 | 90 | 180 | 7740 | -5671.9 | 275.2
| 13800 | 90 | 180 | 7740 | -5771.9 | 275.2
| 13900 | 90 | 180 | 7740 | -5871.9 | 275.2
| 14000 | 90 | 180 | 7740 | -5971.9 | 275.2
| 14100 | 90 | 180 | 7740 | -6071.9 | 275.2
| 14200 | 90 | 180 | 7740 | -6171.9 | 275.2
| 14300 | 90 | 180 | 7740 | -6271.9 | 275.2
| 14400 | 90 | 180 | 7740 | -6371.9 | 275.2
| 14500 | 90 | 180 | 7740 | -6471.9 | 275.2
| 14600 | 90 | 180 | 7740 | -6571.9 | 275.2
| 14700 | 90 | 180 | 7740 | -6671.9 | 275.2
| 14800 | 90 | 180 | 7740 | -6771.9 | 275.2
| 14900 | 90 | 180 | 7740 | -6871.9 | 275.2
| 15000 | 90 | 180 | 7740 | -6971.9 | 275.2
| 15100 | 90 | 180 | 7740 | -7071.9 | 275.2
| 15200 | 90 | 180 | 7740 | -7171.9 | 275.2
| 15300 | 90 | 180 | 7740 | -7271.9 | 275.2
| 15400 | 90 | 180 | 7740 | -7371.9 | 275.2
| 15500 | 90 | 180 | 7740 | -7471.9 | 275.2
| 15600 | 90 | 180 | 7740 | -7571.9 | 275.2
| 15700 | 90 | 180 | 7740 | -7671.9 | 275.2
| 15800 | 90 | 180 | 7740 | -7771.9 | 275.2
| 15900 | 90 | 180 | 7740 | -7871.9 | 275.2
| 15953 | 90 | 180 | 7740 | -7924.8 | 275.2

## Lookup (hidden)
North Reference | RetunValue | Grid Type | ReturnValue | Deviation Indicator | ReturnValue
| 2 |  | 0 |  | 4
True |  | SPCS-Colorado Central-NAD27 |  | Directional
Grid |  | SPCS-Colorado Central-NAD83 |  | High Angle
|  | SPCS-Colorado North-NAD27 |  | Horizontal
SPCS-Colorado North-NAD83
SPCS-Colorado South-NAD27
SPCS-Colorado South-NAD83
UTM-Zone 12 NAD27
UTM-Zone 12 NAD83
UTM-Zone 13 NAD27
UTM-Zone 13 NAD83