## Data
Header Information | measured depth (ft) | inclination (°) | azimuth (°) | true vertical depth (ft) | northing +N/-S (ft) | easting +E/-W (ft)
Operator Name | 0 | 0 | 0 | 0 | 0 | 0
Great Western Oil & Gas Company LLC | 100 | 0 | 0 | 100 | 0 | 0
Operator Number | 200 | 0 | 0 | 200 | 0 | 0
10110 | 300 | 0 | 0 | 300 | 0 | 0
Well Name and Number | 400 | 0 | 0 | 400 | 0 | 0
Leffler FE 20-142HN | 500 | 0 | 0 | 500 | 0 | 0
API Number (if available) | 600 | 0 | 0 | 600 | 0 | 0
| 700 | 0 | 0 | 700 | 0 | 0
Location: QQ SEC TWP RGE | 800 | 0 | 0 | 800 | 0 | 0
NENE Sec 21, T6N, R66W | 900 | 0 | 0 | 900 | 0 | 0
Citing Type: Planned or Actual | 1000 | 0 | 0 | 1000 | 0 | 0
Planned | 1100 | 0 | 0 | 1100 | 0 | 0
Deviation Indicator | 1200 | 0 | 0 | 1200 | 0 | 0
Horizontal | 1300 | 0 | 0 | 1300 | 0 | 0
North Reference | 1400 | 0 | 0 | 1400 | 0 | 0
True | 1500 | 0 | 0 | 1500 | 0 | 0
Grid Type | 1600 | 0 | 0 | 1600 | 0 | 0
#VALUE! | 1700 | 0 | 0 | 1700 | 0 | 0
| 1800 | 0 | 0 | 1800 | 0 | 0
| 1900 | 0 | 0 | 1900 | 0 | 0
| 2000 | 0 | 0 | 2000 | 0 | 0
| 2100 | 0 | 0 | 2100 | 0 | 0
| 2200 | 0 | 0 | 2200 | 0 | 0
| 2300 | 0 | 0 | 2300 | 0 | 0
| 2400 | 0 | 0 | 2400 | 0 | 0
| 2500 | 0 | 0 | 2500 | 0 | 0
| 2600 | 0 | 0 | 2600 | 0 | 0
| 2700 | 0 | 0 | 2700 | 0 | 0
| 2800 | 0 | 0 | 2800 | 0 | 0
| 2900 | 0 | 0 | 2900 | 0 | 0
| 3000 | 0 | 0 | 3000 | 0 | 0
| 3100 | 0 | 0 | 3100 | 0 | 0
| 3200 | 0 | 0 | 3200 | 0 | 0
| 3300 | 0 | 0 | 3300 | 0 | 0
| 3400 | 0 | 0 | 3400 | 0 | 0
| 3500 | 0 | 0 | 3500 | 0 | 0
| 3600 | 0 | 0 | 3600 | 0 | 0
| 3700 | 0 | 0 | 3700 | 0 | 0
| 3800 | 0 | 0 | 3800 | 0 | 0
| 3900 | 0 | 0 | 3900 | 0 | 0
| 4000 | 0 | 0 | 4000 | 0 | 0
| 4100 | 0 | 0 | 4100 | 0 | 0
| 4200 | 0 | 0 | 4200 | 0 | 0
| 4300 | 0 | 0 | 4300 | 0 | 0
| 4400 | 0 | 0 | 4400 | 0 | 0
| 4500 | 0 | 0 | 4500 | 0 | 0
| 4600 | 0 | 0 | 4600 | 0 | 0
| 4700 | 0 | 166.78 | 4700 | 0 | 0
| 4800 | 3 | 166.78 | 4799.95 | -2.55 | 0.6
| 4900 | 6 | 166.78 | 4899.63 | -10.19 | 2.39
| 5000 | 9 | 166.78 | 4998.77 | -22.89 | 5.38
| 5100 | 12 | 166.78 | 5097.08 | -40.63 | 9.54
| 5200 | 15 | 166.78 | 5194.31 | -63.35 | 14.88
| 5300 | 18 | 166.78 | 5290.18 | -91 | 21.37
| 5400 | 21 | 166.78 | 5384.43 | -123.49 | 29
| 5500 | 24 | 166.78 | 5476.81 | -160.74 | 37.75
| 5600 | 27 | 166.78 | 5567.06 | -202.65 | 47.59
| 5700 | 30 | 166.78 | 5654.93 | -249.1 | 58.5
| 5800 | 30.45 | 166.78 | 5741.16 | -298.39 | 70.07
| 5900 | 30.45 | 166.78 | 5827.37 | -347.73 | 81.66
| 6000 | 30.45 | 166.78 | 5913.57 | -397.07 | 93.25
| 6100 | 30.45 | 166.78 | 5999.78 | -446.41 | 104.84
| 6200 | 30.45 | 166.78 | 6085.98 | -495.75 | 116.42
| 6300 | 30.45 | 166.78 | 6172.19 | -545.09 | 128.01
| 6400 | 30.45 | 166.78 | 6258.39 | -594.43 | 139.6
| 6500 | 30.45 | 166.78 | 6344.6 | -643.77 | 151.18
| 6600 | 30.45 | 166.78 | 6430.8 | -693.11 | 162.77
| 6700 | 30.45 | 166.78 | 6517.01 | -742.45 | 174.36
| 6800 | 30.45 | 166.78 | 6603.21 | -791.79 | 185.95
| 6900 | 30.04 | 185.64 | 6689.69 | -841.39 | 191.52
| 7000 | 33.66 | 209.46 | 6774.96 | -890.64 | 175.37
| 7100 | 40.86 | 227.46 | 6854.74 | -937.08 | 137.47
| 7200 | 50.09 | 240.36 | 6924.93 | -978.34 | 79.79
| 7300 | 60.4 | 250.03 | 6981.95 | -1012.3 | 5.27
| 7400 | 71.28 | 257.85 | 7022.86 | -1037.21 | -82.26
| 7500 | 82.45 | 264.71 | 7045.58 | -1051.81 | -178.33
| 7600 | 90 | 269.08 | 7050 | -1055.95 | -278.01
| 7700 | 90 | 269.08 | 7050 | -1057.56 | -378
| 7800 | 90 | 269.08 | 7050 | -1059.17 | -477.99
| 7900 | 90 | 269.08 | 7050 | -1060.78 | -577.98
| 8000 | 90 | 269.08 | 7050 | -1062.39 | -677.96
| 8100 | 90 | 269.08 | 7050 | -1064 | -777.95
| 8200 | 90 | 269.08 | 7050 | -1065.61 | -877.94
| 8300 | 90 | 269.08 | 7050 | -1067.22 | -977.92
| 8400 | 90 | 269.08 | 7050 | -1068.83 | -1077.91
| 8500 | 90 | 269.08 | 7050 | -1070.44 | -1177.9
| 8600 | 90 | 269.08 | 7050 | -1072.05 | -1277.88
| 8700 | 90 | 269.08 | 7050 | -1073.66 | -1377.87
| 8800 | 90 | 269.08 | 7050 | -1075.27 | -1477.86
| 8900 | 90 | 269.08 | 7050 | -1076.88 | -1577.85
| 9000 | 90 | 269.08 | 7050 | -1078.49 | -1677.83
| 9100 | 90 | 269.08 | 7050 | -1080.1 | -1777.82
| 9200 | 90 | 269.08 | 7050 | -1081.71 | -1877.81
| 9300 | 90 | 269.08 | 7050 | -1083.32 | -1977.79
| 9400 | 90 | 269.08 | 7050 | -1084.93 | -2077.78
| 9500 | 90 | 269.08 | 7050 | -1086.53 | -2177.77
| 9600 | 90 | 269.08 | 7050 | -1088.14 | -2277.75
| 9700 | 90 | 269.08 | 7050 | -1089.75 | -2377.74
| 9800 | 90 | 269.08 | 7050 | -1091.36 | -2477.73
| 9900 | 90 | 269.08 | 7050 | -1092.97 | -2577.72
| 10000 | 90 | 269.08 | 7050 | -1094.58 | -2677.7
| 10100 | 90 | 269.08 | 7050 | -1096.19 | -2777.69
| 10200 | 90 | 269.08 | 7050 | -1097.8 | -2877.68
| 10300 | 90 | 269.08 | 7050 | -1099.41 | -2977.66
| 10400 | 90 | 269.08 | 7050 | -1101.02 | -3077.65
| 10500 | 90 | 269.08 | 7050 | -1102.63 | -3177.64
| 10600 | 90 | 269.08 | 7050 | -1104.24 | -3277.63
| 10700 | 90 | 269.08 | 7050 | -1105.85 | -3377.61
| 10800 | 90 | 269.08 | 7050 | -1107.46 | -3477.6
| 10900 | 90 | 269.08 | 7050 | -1109.07 | -3577.59
| 11000 | 90 | 269.08 | 7050 | -1110.68 | -3677.57
| 11100 | 90 | 269.08 | 7050 | -1112.29 | -3777.56
| 11200 | 90 | 269.08 | 7050 | -1113.9 | -3877.55
| 11300 | 90 | 269.08 | 7050 | -1115.51 | -3977.53
| 11400 | 90 | 269.08 | 7050 | -1117.11 | -4077.52
| 11500 | 90 | 269.08 | 7050 | -1118.72 | -4177.51
| 11600 | 90 | 269.08 | 7050 | -1120.33 | -4277.5
| 11700 | 90 | 269.08 | 7050 | -1121.94 | -4377.48
| 11800 | 90 | 269.08 | 7050 | -1123.55 | -4477.47
| 11900 | 90 | 269.08 | 7050 | -1125.16 | -4577.46
| 12000 | 90 | 269.08 | 7050 | -1126.77 | -4677.44
| 12100 | 90 | 269.08 | 7050 | -1128.38 | -4777.43
| 12200 | 90 | 269.08 | 7050 | -1129.99 | -4877.42
| 12300 | 90 | 269.08 | 7050 | -1131.6 | -4977.41
| 12400 | 90 | 269.08 | 7050 | -1133.21 | -5077.39
| 12500 | 90 | 269.08 | 7050 | -1134.82 | -5177.38
| 12600 | 90 | 269.08 | 7050 | -1136.43 | -5277.37
| 12700 | 90 | 269.08 | 7050 | -1138.04 | -5377.35
| 12800 | 90 | 269.08 | 7050 | -1139.65 | -5477.34
| 12900 | 90 | 269.08 | 7050 | -1141.26 | -5577.33
| 13000 | 90 | 269.08 | 7050 | -1142.87 | -5677.31
| 13100 | 90 | 269.08 | 7050 | -1144.48 | -5777.3
| 13200 | 90 | 269.08 | 7050 | -1146.08 | -5877.29
| 13300 | 90 | 269.08 | 7050 | -1147.69 | -5977.28
| 13400 | 90 | 269.08 | 7050 | -1149.3 | -6077.26
| 13500 | 90 | 269.08 | 7050 | -1150.91 | -6177.25
| 13600 | 90 | 269.08 | 7050 | -1152.52 | -6277.24
| 13700 | 90 | 269.08 | 7050 | -1154.13 | -6377.22
| 13800 | 90 | 269.08 | 7050 | -1155.74 | -6477.21
| 13900 | 90 | 269.08 | 7050 | -1157.35 | -6577.2
| 14000 | 90 | 269.08 | 7050 | -1158.96 | -6677.18
| 14100 | 90 | 269.08 | 7050 | -1160.57 | -6777.17
| 14200 | 90 | 269.08 | 7050 | -1162.18 | -6877.16
| 14300 | 90 | 269.08 | 7050 | -1163.79 | -6977.15
| 14400 | 90 | 269.08 | 7050 | -1165.4 | -7077.13
| 14500 | 90 | 269.08 | 7050 | -1167.01 | -7177.12
| 14600 | 90 | 269.08 | 7050 | -1168.62 | -7277.11
| 14700 | 90 | 269.08 | 7050 | -1170.23 | -7377.09
| 14800 | 90 | 269.08 | 7050 | -1171.84 | -7477.08
| 14900 | 90 | 269.08 | 7050 | -1173.45 | -7577.07
| 15000 | 90 | 269.08 | 7050 | -1175.06 | -7677.06
| 15100 | 90 | 269.08 | 7050 | -1176.66 | -7777.04
| 15200 | 90 | 269.08 | 7050 | -1178.27 | -7877.03
| 15300 | 90 | 269.08 | 7050 | -1179.88 | -7977.02
| 15400 | 90 | 269.08 | 7050 | -1181.49 | -8077
| 15500 | 90 | 269.08 | 7050 | -1183.1 | -8176.99
| 15600 | 90 | 269.08 | 7050 | -1184.71 | -8276.98
| 15700 | 90 | 269.08 | 7050 | -1186.32 | -8376.96
| 15800 | 90 | 269.08 | 7050 | -1187.93 | -8476.95
| 15900 | 90 | 269.08 | 7050 | -1189.54 | -8576.94
| 16000 | 90 | 269.08 | 7050 | -1191.15 | -8676.93
| 16100 | 90 | 269.08 | 7050 | -1192.76 | -8776.91
| 16200 | 90 | 269.08 | 7050 | -1194.37 | -8876.9
| 16300 | 90 | 269.08 | 7050 | -1195.98 | -8976.89
| 16400 | 90 | 269.08 | 7050 | -1197.59 | -9076.87
| 16500 | 90 | 269.08 | 7050 | -1199.2 | -9176.86
| 16600 | 90 | 269.08 | 7050 | -1200.81 | -9276.85
| 16700 | 90 | 269.08 | 7050 | -1202.42 | -9376.84
| 16800 | 90 | 269.08 | 7050 | -1204.03 | -9476.82
| 16900 | 90 | 269.08 | 7050 | -1205.64 | -9576.81
| 17000 | 90 | 269.08 | 7050 | -1207.24 | -9676.8
| 17100 | 90 | 269.08 | 7050 | -1208.85 | -9776.78
| 17200 | 90 | 269.08 | 7050 | -1210.46 | -9876.77
| 17244.53 | 90 | 269.08 | 7050 | -1211.18 | -9921.3

## Lookup (hidden)
North Reference | RetunValue | Grid Type | ReturnValue | Deviation Indicator | ReturnValue
| 2 |  | 0 |  | 4
True |  | SPCS-Colorado Central-NAD27 |  | Directional
Grid |  | SPCS-Colorado Central-NAD83 |  | High Angle
|  | SPCS-Colorado North-NAD27 |  | Horizontal
SPCS-Colorado North-NAD83
SPCS-Colorado South-NAD27
SPCS-Colorado South-NAD83
UTM-Zone 12 NAD27
UTM-Zone 12 NAD83
UTM-Zone 13 NAD27
UTM-Zone 13 NAD83