## Data
Header Information | measured depth (ft) | inclination (°) | azimuth (°) | true vertical depth (ft) | northing +N/-S (ft) | easting +E/-W (ft)
Operator Name | 0 | 0 | 0 | 0 | 0 | 0
Encana Oil & Gas | 100 | 0 | 0 | 100 | 0 | 0
Operator Number | 200 | 0 | 0 | 200 | 0 | 0
100185 | 300 | 1 | 240 | 300 | -0.4 | -0.8
Well Name and Number | 400 | 2 | 240 | 400 | -1.7 | -3
WOOLLEY-BECKY 2A-7H-E168 | 500 | 3 | 240 | 499.9 | -3.9 | -6.8
API Number (if available) | 600 | 4 | 240 | 599.7 | -7 | -12.1
| 700 | 3.53 | 253.52 | 699.5 | -9.6 | -18.1
Location: QQ SEC TWP RGE | 723 | 3.46 | 257.08 | 722.4 | -10 | -19.4
S7-T1N-R68W | 800 | 3.46 | 257.08 | 799.3 | -11 | -23.9
Citing Type: Planned or Actual | 900 | 3.46 | 257.08 | 899.1 | -12.3 | -29.8
PLANNED | 1000 | 3.46 | 257.08 | 998.9 | -13.7 | -35.7
Deviation Indicator | 1100 | 3.46 | 257.08 | 1098.7 | -15 | -41.6
Horizontal | 1200 | 3.46 | 257.08 | 1198.6 | -16.4 | -47.5
North Reference | 1300 | 3.46 | 257.08 | 1298.4 | -17.7 | -53.3
True | 1400 | 3.46 | 257.08 | 1398.2 | -19.1 | -59.2
Grid Type | 1500 | 3.46 | 257.08 | 1498 | -20.4 | -65.1
#VALUE! | 1600 | 3.46 | 257.08 | 1597.8 | -21.8 | -71
| 1700 | 3.46 | 257.08 | 1697.6 | -23.1 | -76.8
| 1800 | 3.46 | 257.08 | 1797.5 | -24.5 | -82.7
| 1900 | 3.46 | 257.08 | 1897.3 | -25.8 | -88.6
| 2000 | 3.46 | 257.08 | 1997.1 | -27.2 | -94.5
| 2100 | 3.46 | 257.08 | 2096.9 | -28.5 | -100.4
| 2200 | 3.46 | 257.08 | 2196.7 | -29.9 | -106.2
| 2300 | 3.46 | 257.08 | 2296.5 | -31.2 | -112.1
| 2400 | 3.46 | 257.08 | 2396.4 | -32.6 | -118
| 2500 | 3.46 | 257.08 | 2496.2 | -33.9 | -123.9
| 2600 | 3.46 | 257.08 | 2596 | -35.3 | -129.7
| 2700 | 3.46 | 257.08 | 2695.8 | -36.6 | -135.6
| 2800 | 3.46 | 257.08 | 2795.6 | -38 | -141.5
| 2900 | 3.46 | 257.08 | 2895.5 | -39.3 | -147.4
| 3000 | 3.46 | 257.08 | 2995.3 | -40.6 | -153.3
| 3100 | 3.46 | 257.08 | 3095.1 | -42 | -159.1
| 3200 | 3.46 | 257.08 | 3194.9 | -43.3 | -165
| 3300 | 3.46 | 257.08 | 3294.7 | -44.7 | -170.9
| 3400 | 3.46 | 257.08 | 3394.5 | -46 | -176.8
| 3500 | 3.46 | 257.08 | 3494.4 | -47.4 | -182.6
| 3600 | 3.46 | 257.08 | 3594.2 | -48.7 | -188.5
| 3700 | 3.46 | 257.08 | 3694 | -50.1 | -194.4
| 3800 | 3.46 | 257.08 | 3793.8 | -51.4 | -200.3
| 3900 | 3.46 | 257.08 | 3893.6 | -52.8 | -206.2
| 4000 | 3.46 | 257.08 | 3993.5 | -54.1 | -212
| 4100 | 3.46 | 257.08 | 4093.3 | -55.5 | -217.9
| 4200 | 3.46 | 257.08 | 4193.1 | -56.8 | -223.8
| 4300 | 3.46 | 257.08 | 4292.9 | -58.2 | -229.7
| 4400 | 3.46 | 257.08 | 4392.7 | -59.5 | -235.5
| 4500 | 3.46 | 257.08 | 4492.5 | -60.9 | -241.4
| 4600 | 3.46 | 257.08 | 4592.4 | -62.2 | -247.3
| 4700 | 3.46 | 257.08 | 4692.2 | -63.6 | -253.2
| 4800 | 3.46 | 257.08 | 4792 | -64.9 | -259.1
| 4900 | 3.46 | 257.08 | 4891.8 | -66.3 | -264.9
| 5000 | 3.46 | 257.08 | 4991.6 | -67.6 | -270.8
| 5100 | 3.46 | 257.08 | 5091.5 | -69 | -276.7
| 5200 | 3.46 | 257.08 | 5191.3 | -70.3 | -282.6
| 5300 | 3.46 | 257.08 | 5291.1 | -71.7 | -288.4
| 5400 | 3.46 | 257.08 | 5390.9 | -73 | -294.3
| 5500 | 3.46 | 257.08 | 5490.7 | -74.3 | -300.2
| 5600 | 3.46 | 257.08 | 5590.5 | -75.7 | -306.1
| 5700 | 3.46 | 257.08 | 5690.4 | -77 | -312
| 5800 | 3.46 | 257.08 | 5790.2 | -78.4 | -317.8
| 5900 | 3.46 | 257.08 | 5890 | -79.7 | -323.7
| 6000 | 3.46 | 257.08 | 5989.8 | -81.1 | -329.6
| 6100 | 3.46 | 257.08 | 6089.6 | -82.4 | -335.5
| 6200 | 3.46 | 257.08 | 6189.5 | -83.8 | -341.3
| 6300 | 3.46 | 257.08 | 6289.3 | -85.1 | -347.2
| 6400 | 3.46 | 257.08 | 6389.1 | -86.5 | -353.1
| 6500 | 3.46 | 257.08 | 6488.9 | -87.8 | -359
| 6600 | 3.46 | 257.08 | 6588.7 | -89.2 | -364.9
| 6700 | 3.46 | 257.08 | 6688.5 | -90.5 | -370.7
| 6800 | 3.46 | 257.08 | 6788.4 | -91.9 | -376.6
| 6900 | 3.46 | 257.08 | 6888.2 | -93.2 | -382.5
| 7000 | 3.46 | 257.08 | 6988 | -94.6 | -388.4
| 7100 | 3.46 | 257.08 | 7087.8 | -95.9 | -394.2
| 7172.6 | 3.46 | 257.08 | 7160.3 | -96.9 | -398.5
| 7200 | 3.9 | 300.25 | 7187.6 | -96.6 | -400.1
| 7250 | 7.73 | 334.3 | 7237.4 | -92.7 | -403.1
| 7300 | 12.42 | 344.49 | 7286.6 | -84.5 | -406
| 7350 | 17.29 | 349.09 | 7334.9 | -72 | -408.8
| 7400 | 22.21 | 351.71 | 7382 | -55.4 | -411.6
| 7450 | 27.16 | 353.41 | 7427.4 | -34.7 | -414.2
| 7500 | 32.12 | 354.62 | 7470.8 | -10.1 | -416.8
| 7550 | 37.09 | 355.53 | 7512 | 18.2 | -419.2
| 7600 | 42.07 | 356.26 | 7550.5 | 50 | -421.5
| 7650 | 47.06 | 356.86 | 7586.1 | 85 | -423.6
| 7700 | 52.04 | 357.37 | 7618.5 | 123 | -425.5
| 7750 | 57.03 | 357.81 | 7647.5 | 163.6 | -427.2
| 7800 | 62.02 | 358.21 | 7672.9 | 206.7 | -428.7
| 7850 | 67.01 | 358.57 | 7694.4 | 251.8 | -430
| 7900 | 72 | 358.9 | 7711.9 | 298.6 | -431
| 7950 | 76.99 | 359.22 | 7725.3 | 346.8 | -431.8
| 8000 | 81.98 | 359.52 | 7734.4 | 395.9 | -432.3
| 8050 | 86.97 | 359.82 | 7739.2 | 445.7 | -432.6
| 8080.4 | 90 | 0 | 7740 | 476 | -432.6
| 8100 | 90 | 0 | 7740 | 495.6 | -432.6
| 8200 | 90 | 0 | 7740 | 595.6 | -432.6
| 8300 | 90 | 0 | 7740 | 695.6 | -432.6
| 8400 | 90 | 0 | 7740 | 795.6 | -432.6
| 8500 | 90 | 0 | 7740 | 895.6 | -432.6
| 8600 | 90 | 0 | 7740 | 995.6 | -432.6
| 8700 | 90 | 0 | 7740 | 1095.6 | -432.6
| 8800 | 90 | 0 | 7740 | 1195.6 | -432.6
| 8900 | 90 | 0 | 7740 | 1295.6 | -432.6
| 9000 | 90 | 0 | 7740 | 1395.6 | -432.6
| 9100 | 90 | 0 | 7740 | 1495.6 | -432.6
| 9200 | 90 | 0 | 7740 | 1595.6 | -432.6
| 9300 | 90 | 0 | 7740 | 1695.6 | -432.6
| 9400 | 90 | 0 | 7740 | 1795.6 | -432.6
| 9500 | 90 | 0 | 7740 | 1895.6 | -432.6
| 9600 | 90 | 0 | 7740 | 1995.6 | -432.6
| 9700 | 90 | 0 | 7740 | 2095.6 | -432.6
| 9800 | 90 | 0 | 7740 | 2195.6 | -432.6
| 9900 | 90 | 0 | 7740 | 2295.6 | -432.6
| 10000 | 90 | 0 | 7740 | 2395.6 | -432.6
| 10100 | 90 | 0 | 7740 | 2495.6 | -432.6
| 10200 | 90 | 0 | 7740 | 2595.6 | -432.6
| 10300 | 90 | 0 | 7740 | 2695.6 | -432.6
| 10400 | 90 | 0 | 7740 | 2795.6 | -432.6
| 10500 | 90 | 0 | 7740 | 2895.6 | -432.6
| 10600 | 90 | 0 | 7740 | 2995.6 | -432.6
| 10700 | 90 | 0 | 7740 | 3095.6 | -432.6
| 10800 | 90 | 0 | 7740 | 3195.6 | -432.6
| 10900 | 90 | 0 | 7740 | 3295.6 | -432.6
| 11000 | 90 | 0 | 7740 | 3395.6 | -432.6
| 11104.4 | 90 | 0 | 7740 | 3500 | -432.6
| 11190 | 90 | 359.14 | 7740 | 3585.6 | -433.3
| 11200 | 90 | 359.14 | 7740 | 3595.6 | -433.4
| 11300 | 90 | 359.14 | 7740 | 3695.6 | -434.9
| 11400 | 90 | 359.14 | 7740 | 3795.6 | -436.4
| 11500 | 90 | 359.14 | 7740 | 3895.6 | -437.9
| 11600 | 90 | 359.14 | 7740 | 3995.6 | -439.4
| 11700 | 90 | 359.14 | 7740 | 4095.6 | -440.9
| 11800 | 90 | 359.14 | 7740 | 4195.6 | -442.4
| 11900 | 90 | 359.14 | 7740 | 4295.6 | -443.9
| 12000 | 90 | 359.14 | 7740 | 4395.5 | -445.4
| 12100 | 90 | 359.14 | 7740 | 4495.5 | -446.9
| 12200 | 90 | 359.14 | 7740 | 4595.5 | -448.4
| 12300 | 90 | 359.14 | 7740 | 4695.5 | -449.9
| 12400 | 90 | 359.14 | 7740 | 4795.5 | -451.4
| 12500 | 90 | 359.14 | 7740 | 4895.5 | -452.9
| 12600 | 90 | 359.14 | 7740 | 4995.5 | -454.4
| 12700 | 90 | 359.14 | 7740 | 5095.5 | -455.9
| 12800 | 90 | 359.14 | 7740 | 5195.5 | -457.3
| 12900 | 90 | 359.14 | 7740 | 5295.4 | -458.8
| 13000 | 90 | 359.14 | 7740 | 5395.4 | -460.3
| 13100 | 90 | 359.14 | 7740 | 5495.4 | -461.8
| 13200 | 90 | 359.14 | 7740 | 5595.4 | -463.3
| 13300 | 90 | 359.14 | 7740 | 5695.4 | -464.8
| 13400 | 90 | 359.14 | 7740 | 5795.4 | -466.3
| 13500 | 90 | 359.14 | 7740 | 5895.4 | -467.8
| 13600 | 90 | 359.14 | 7740 | 5995.4 | -469.3
| 13700 | 90 | 359.14 | 7740 | 6095.4 | -470.8
| 13800 | 90 | 359.14 | 7740 | 6195.3 | -472.3
| 13900 | 90 | 359.14 | 7740 | 6295.3 | -473.8
| 14000 | 90 | 359.14 | 7740 | 6395.3 | -475.3
| 14100 | 90 | 359.14 | 7740 | 6495.3 | -476.8
| 14200 | 90 | 359.14 | 7740 | 6595.3 | -478.3
| 14300 | 90 | 359.14 | 7740 | 6695.3 | -479.8
| 14400 | 90 | 359.14 | 7740 | 6795.3 | -481.3
| 14500 | 90 | 359.14 | 7740 | 6895.3 | -482.7
| 14600 | 90 | 359.14 | 7740 | 6995.3 | -484.2
| 14681.2 | 90 | 359.14 | 7740 | 7076.5 | -485.5

## Lookup (hidden)
North Reference | RetunValue | Grid Type | ReturnValue | Deviation Indicator | ReturnValue
| 2 |  | 0 |  | 4
True |  | SPCS-Colorado Central-NAD27 |  | Directional
Grid |  | SPCS-Colorado Central-NAD83 |  | High Angle
|  | SPCS-Colorado North-NAD27 |  | Horizontal
SPCS-Colorado North-NAD83
SPCS-Colorado South-NAD27
SPCS-Colorado South-NAD83
UTM-Zone 12 NAD27
UTM-Zone 12 NAD83
UTM-Zone 13 NAD27
UTM-Zone 13 NAD83