## Data
Header Information | measured depth (ft) | inclination (°) | azimuth (°) | true vertical depth (ft) | northing +N/-S (ft) | easting +E/-W (ft)
Operator Name | 0 | 0 | 0 | 0 | 0 | 0
Encana Oil & Gas | 100 | 0 | 0 | 100 | 0 | 0
Operator Number | 200 | 0 | 0 | 200 | 0 | 0
100185 | 300 | 0 | 0 | 300 | 0 | 0
Well Name and Number | 400 | 0 | 0 | 400 | 0 | 0
WOOLLEY-BECKY 2E-7H-E168 | 500 | 1 | 93.89 | 500 | -0.1 | 0.9
API Number (if available) | 600 | 2 | 93.89 | 600 | -0.2 | 3.5
| 700 | 3 | 93.89 | 699.9 | -0.5 | 7.8
Location: QQ SEC TWP RGE | 800 | 4 | 93.89 | 799.7 | -0.9 | 13.9
S7-T1N-R68W | 900 | 5 | 93.89 | 899.4 | -1.5 | 21.8
Citing Type: Planned or Actual | 1000 | 6 | 93.89 | 998.9 | -2.1 | 31.3
PLANNED | 1099.9 | 7 | 93.89 | 1098.1 | -2.9 | 42.6
Deviation Indicator | 1200 | 7 | 93.89 | 1197.5 | -3.7 | 54.8
Horizontal | 1300 | 7 | 93.89 | 1296.8 | -4.5 | 66.9
North Reference | 1400 | 7 | 93.89 | 1396 | -5.4 | 79.1
True | 1500 | 7 | 93.89 | 1495.3 | -6.2 | 91.2
Grid Type | 1600 | 7 | 93.89 | 1594.5 | -7 | 103.4
#VALUE! | 1700 | 7 | 93.89 | 1693.8 | -7.9 | 115.5
| 1800 | 7 | 93.89 | 1793 | -8.7 | 127.7
| 1900 | 7 | 93.89 | 1892.3 | -9.5 | 139.9
| 2000 | 7 | 93.89 | 1991.6 | -10.3 | 152
| 2100 | 7 | 93.89 | 2090.8 | -11.2 | 164.2
| 2200 | 7 | 93.89 | 2190.1 | -12 | 176.3
| 2300 | 7 | 93.89 | 2289.3 | -12.8 | 188.5
| 2400 | 7 | 93.89 | 2388.6 | -13.6 | 200.6
| 2500 | 7 | 93.89 | 2487.8 | -14.5 | 212.8
| 2600 | 7 | 93.89 | 2587.1 | -15.3 | 225
| 2700 | 7 | 93.89 | 2686.3 | -16.1 | 237.1
| 2800 | 7 | 93.89 | 2785.6 | -16.9 | 249.3
| 2900 | 7 | 93.89 | 2884.8 | -17.8 | 261.4
| 3000 | 7 | 93.89 | 2984.1 | -18.6 | 273.6
| 3100 | 7 | 93.89 | 3083.4 | -19.4 | 285.7
| 3200 | 7 | 93.89 | 3182.6 | -20.2 | 297.9
| 3300 | 7 | 93.89 | 3281.9 | -21.1 | 310.1
| 3400 | 7 | 93.89 | 3381.1 | -21.9 | 322.2
| 3500 | 7 | 93.89 | 3480.4 | -22.7 | 334.4
| 3600 | 7 | 93.89 | 3579.6 | -23.5 | 346.5
| 3700 | 7 | 93.89 | 3678.9 | -24.4 | 358.7
| 3800 | 7 | 93.89 | 3778.1 | -25.2 | 370.8
| 3900 | 7 | 93.89 | 3877.4 | -26 | 383
| 4000 | 7 | 93.89 | 3976.7 | -26.8 | 395.2
| 4100 | 7 | 93.89 | 4075.9 | -27.7 | 407.3
| 4200 | 7 | 93.89 | 4175.2 | -28.5 | 419.5
| 4300 | 7 | 93.89 | 4274.4 | -29.3 | 431.6
| 4400 | 7 | 93.89 | 4373.7 | -30.2 | 443.8
| 4500 | 7 | 93.89 | 4472.9 | -31 | 455.9
| 4600 | 7 | 93.89 | 4572.2 | -31.8 | 468.1
| 4700 | 7 | 93.89 | 4671.4 | -32.6 | 480.3
| 4800 | 7 | 93.89 | 4770.7 | -33.5 | 492.4
| 4900 | 7 | 93.89 | 4869.9 | -34.3 | 504.6
| 5000 | 7 | 93.89 | 4969.2 | -35.1 | 516.7
| 5100 | 7 | 93.89 | 5068.5 | -35.9 | 528.9
| 5200 | 7 | 93.89 | 5167.7 | -36.8 | 541
| 5300 | 7 | 93.89 | 5267 | -37.6 | 553.2
| 5400 | 7 | 93.89 | 5366.2 | -38.4 | 565.4
| 5500 | 7 | 93.89 | 5465.5 | -39.2 | 577.5
| 5600 | 7 | 93.89 | 5564.7 | -40.1 | 589.7
| 5700 | 7 | 93.89 | 5664 | -40.9 | 601.8
| 5800 | 7 | 93.89 | 5763.2 | -41.7 | 614
| 5900 | 7 | 93.89 | 5862.5 | -42.5 | 626.1
| 6000 | 7 | 93.89 | 5961.7 | -43.4 | 638.3
| 6100 | 7 | 93.89 | 6061 | -44.2 | 650.4
| 6200 | 7 | 93.89 | 6160.3 | -45 | 662.6
| 6300 | 7 | 93.89 | 6259.5 | -45.8 | 674.8
| 6400 | 7 | 93.89 | 6358.8 | -46.7 | 686.9
| 6500 | 7 | 93.89 | 6458 | -47.5 | 699.1
| 6600 | 7 | 93.89 | 6557.3 | -48.3 | 711.2
| 6700 | 7 | 93.89 | 6656.5 | -49.2 | 723.4
| 6800 | 7 | 93.89 | 6755.8 | -50 | 735.5
| 6900 | 7 | 93.89 | 6855 | -50.8 | 747.7
| 7000 | 7 | 93.89 | 6954.3 | -51.6 | 759.9
| 7100 | 7 | 93.89 | 7053.6 | -52.5 | 772
| 7200 | 7 | 93.89 | 7152.8 | -53.3 | 784.2
| 7213.3 | 7 | 93.89 | 7166 | -53.4 | 785.8
| 7250 | 7.65 | 65.21 | 7202.4 | -52.5 | 790.2
| 7300 | 10.71 | 39.85 | 7251.8 | -47.6 | 796.2
| 7350 | 14.85 | 27 | 7300.6 | -38.3 | 802.1
| 7400 | 19.39 | 19.85 | 7348.3 | -24.8 | 807.9
| 7450 | 24.11 | 15.37 | 7394.8 | -7.1 | 813.4
| 7500 | 28.92 | 12.3 | 7439.5 | 14.6 | 818.7
| 7550 | 33.78 | 10.04 | 7482.2 | 40.1 | 823.7
| 7600 | 38.68 | 8.3 | 7522.5 | 69.3 | 828.4
| 7650 | 43.59 | 6.89 | 7560.2 | 101.9 | 832.7
| 7700 | 48.52 | 5.71 | 7594.8 | 137.6 | 836.6
| 7750 | 53.46 | 4.71 | 7626.3 | 176.3 | 840.1
| 7800 | 58.4 | 3.82 | 7654.3 | 217.6 | 843.2
| 7850 | 63.35 | 3.02 | 7678.6 | 261.2 | 845.8
| 7900 | 68.31 | 2.29 | 7699.1 | 306.7 | 847.9
| 7950 | 73.27 | 1.61 | 7715.5 | 353.9 | 849.5
| 8000 | 78.23 | 0.96 | 7727.9 | 402.4 | 850.6
| 8050 | 83.19 | 0.34 | 7735.9 | 451.7 | 851.1
| 8100 | 88.15 | 359.73 | 7739.7 | 501.5 | 851.2
| 8118.6 | 90 | 359.5 | 7740 | 520.1 | 851
| 8200 | 90 | 359.5 | 7740 | 601.5 | 850.3
| 8300 | 90 | 359.5 | 7740 | 701.5 | 849.5
| 8400 | 90 | 359.5 | 7740 | 801.5 | 848.6
| 8500 | 90 | 359.5 | 7740 | 901.5 | 847.7
| 8600 | 90 | 359.5 | 7740 | 1001.5 | 846.8
| 8700 | 90 | 359.5 | 7740 | 1101.5 | 846
| 8800 | 90 | 359.5 | 7740 | 1201.5 | 845.1
| 8900 | 90 | 359.5 | 7740 | 1301.5 | 844.2
| 9000 | 90 | 359.5 | 7740 | 1401.5 | 843.4
| 9100 | 90 | 359.5 | 7740 | 1501.5 | 842.5
| 9200 | 90 | 359.5 | 7740 | 1601.5 | 841.6
| 9300 | 90 | 359.5 | 7740 | 1701.5 | 840.7
| 9400 | 90 | 359.5 | 7740 | 1801.5 | 839.9
| 9500 | 90 | 359.5 | 7740 | 1901.5 | 839
| 9600 | 90 | 359.5 | 7740 | 2001.5 | 838.1
| 9700 | 90 | 359.5 | 7740 | 2101.5 | 837.2
| 9800 | 90 | 359.5 | 7740 | 2201.5 | 836.4
| 9900 | 90 | 359.5 | 7740 | 2301.4 | 835.5
| 10000 | 90 | 359.5 | 7740 | 2401.4 | 834.6
| 10100 | 90 | 359.5 | 7740 | 2501.4 | 833.8
| 10200 | 90 | 359.5 | 7740 | 2601.4 | 832.9
| 10300 | 90 | 359.5 | 7740 | 2701.4 | 832
| 10400 | 90 | 359.5 | 7740 | 2801.4 | 831.1
| 10500 | 90 | 359.5 | 7740 | 2901.4 | 830.3
| 10600 | 90 | 359.5 | 7740 | 3001.4 | 829.4
| 10700 | 90 | 359.5 | 7740 | 3101.4 | 828.5
| 10800 | 90 | 359.5 | 7740 | 3201.4 | 827.6
| 10900 | 90 | 359.5 | 7740 | 3301.4 | 826.8
| 11000 | 90 | 359.5 | 7740 | 3401.4 | 825.9
| 11100 | 90 | 359.5 | 7740 | 3501.4 | 825
| 11200 | 90 | 359.5 | 7740 | 3601.4 | 824.2
| 11300 | 90 | 359.5 | 7740 | 3701.4 | 823.3
| 11398.6 | 90 | 359.5 | 7740 | 3800 | 822.4
| 11400 | 90 | 359.51 | 7740 | 3801.4 | 822.4
| 11500 | 90 | 0.51 | 7740 | 3901.4 | 822.4
| 11587.9 | 90 | 1.39 | 7740 | 3989.3 | 823.9
| 11600 | 90 | 1.39 | 7740 | 4001.4 | 824.2
| 11700 | 90 | 1.39 | 7740 | 4101.3 | 826.6
| 11800 | 90 | 1.39 | 7740 | 4201.3 | 829.1
| 11900 | 90 | 1.39 | 7740 | 4301.3 | 831.5
| 12000 | 90 | 1.39 | 7740 | 4401.3 | 833.9
| 12100 | 90 | 1.39 | 7740 | 4501.2 | 836.4
| 12200 | 90 | 1.39 | 7740 | 4601.2 | 838.8
| 12300 | 90 | 1.39 | 7740 | 4701.2 | 841.2
| 12400 | 90 | 1.39 | 7740 | 4801.1 | 843.6
| 12500 | 90 | 1.39 | 7740 | 4901.1 | 846.1
| 12600 | 90 | 1.39 | 7740 | 5001.1 | 848.5
| 12700 | 90 | 1.39 | 7740 | 5101 | 850.9
| 12800 | 90 | 1.39 | 7740 | 5201 | 853.4
| 12900 | 90 | 1.39 | 7740 | 5301 | 855.8
| 13000 | 90 | 1.39 | 7740 | 5401 | 858.2
| 13100 | 90 | 1.39 | 7740 | 5500.9 | 860.7
| 13200 | 90 | 1.39 | 7740 | 5600.9 | 863.1
| 13300 | 90 | 1.39 | 7740 | 5700.9 | 865.5
| 13400 | 90 | 1.39 | 7740 | 5800.8 | 868
| 13500 | 90 | 1.39 | 7740 | 5900.8 | 870.4
| 13600 | 90 | 1.39 | 7740 | 6000.8 | 872.8
| 13700 | 90 | 1.39 | 7740 | 6100.8 | 875.3
| 13800 | 90 | 1.39 | 7740 | 6200.7 | 877.7
| 13900 | 90 | 1.39 | 7740 | 6300.7 | 880.1
| 14000 | 90 | 1.39 | 7740 | 6400.7 | 882.6
| 14100 | 90 | 1.39 | 7740 | 6500.6 | 885
| 14200 | 90 | 1.39 | 7740 | 6600.6 | 887.4
| 14300 | 90 | 1.39 | 7740 | 6700.6 | 889.8
| 14400 | 90 | 1.39 | 7740 | 6800.5 | 892.3
| 14500 | 90 | 1.39 | 7740 | 6900.5 | 894.7
| 14600 | 90 | 1.39 | 7740 | 7000.5 | 897.1
| 14699.3 | 90 | 1.39 | 7740 | 7099.8 | 899.6

## Lookup (hidden)
North Reference | RetunValue | Grid Type | ReturnValue | Deviation Indicator | ReturnValue
| 2 |  | 0 |  | 4
True |  | SPCS-Colorado Central-NAD27 |  | Directional
Grid |  | SPCS-Colorado Central-NAD83 |  | High Angle
|  | SPCS-Colorado North-NAD27 |  | Horizontal
SPCS-Colorado North-NAD83
SPCS-Colorado South-NAD27
SPCS-Colorado South-NAD83
UTM-Zone 12 NAD27
UTM-Zone 12 NAD83
UTM-Zone 13 NAD27
UTM-Zone 13 NAD83