## Data
Header Information | measured depth (ft) | inclination (°) | azimuth (°) | true vertical depth (ft) | northing +N/-S (ft) | easting +E/-W (ft)
Operator Name | 0 | 0 | 0 | 0 | 0 | 0
Encana Oil & Gas | 100 | 0 | 0 | 100 | 0 | 0
Operator Number | 200 | 0 | 0 | 200 | 0 | 0
100185 | 300 | 0 | 0 | 300 | 0 | 0
Well Name and Number | 400 | 1 | 82.3 | 400 | 0.1 | 0.9
WOOLLEY-BECKY 2F-7H-E168 | 500 | 2 | 82.3 | 500 | 0.5 | 3.5
API Number (if available) | 600 | 3 | 82.3 | 599.9 | 1.1 | 7.8
| 700 | 4 | 82.3 | 699.7 | 1.9 | 13.8
Location: QQ SEC TWP RGE | 800 | 5 | 82.3 | 799.4 | 2.9 | 21.6
S7-T1N-R68W | 900 | 6 | 82.3 | 898.9 | 4.2 | 31.1
Citing Type: Planned or Actual | 1000 | 7 | 82.3 | 998.3 | 5.7 | 42.3
PLANNED | 1100 | 8 | 82.3 | 1097.4 | 7.5 | 55.3
Deviation Indicator | 1200 | 9 | 82.3 | 1196.3 | 9.4 | 69.9
Horizontal | 1300 | 10 | 82.3 | 1294.9 | 11.7 | 86.3
North Reference | 1400 | 11 | 82.3 | 1393.3 | 14.1 | 104.3
True | 1445.9 | 11.46 | 82.3 | 1438.3 | 15.3 | 113.2
Grid Type | 1500 | 11.46 | 82.3 | 1491.3 | 16.7 | 123.8
#VALUE! | 1600 | 11.46 | 82.3 | 1589.3 | 19.4 | 143.5
| 1700 | 11.46 | 82.3 | 1687.3 | 22.1 | 163.2
| 1800 | 11.46 | 82.3 | 1785.3 | 24.7 | 182.9
| 1900 | 11.46 | 82.3 | 1883.3 | 27.4 | 202.6
| 2000 | 11.46 | 82.3 | 1981.3 | 30 | 222.3
| 2100 | 11.46 | 82.3 | 2079.3 | 32.7 | 242
| 2200 | 11.46 | 82.3 | 2177.3 | 35.4 | 261.6
| 2300 | 11.46 | 82.3 | 2275.4 | 38 | 281.3
| 2400 | 11.46 | 82.3 | 2373.4 | 40.7 | 301
| 2500 | 11.46 | 82.3 | 2471.4 | 43.4 | 320.7
| 2600 | 11.46 | 82.3 | 2569.4 | 46 | 340.4
| 2700 | 11.46 | 82.3 | 2667.4 | 48.7 | 360.1
| 2800 | 11.46 | 82.3 | 2765.4 | 51.3 | 379.8
| 2900 | 11.46 | 82.3 | 2863.4 | 54 | 399.5
| 3000 | 11.46 | 82.3 | 2961.4 | 56.7 | 419.1
| 3100 | 11.46 | 82.3 | 3059.4 | 59.3 | 438.8
| 3200 | 11.46 | 82.3 | 3157.4 | 62 | 458.5
| 3300 | 11.46 | 82.3 | 3255.4 | 64.6 | 478.2
| 3400 | 11.46 | 82.3 | 3353.4 | 67.3 | 497.9
| 3500 | 11.46 | 82.3 | 3451.4 | 70 | 517.6
| 3600 | 11.46 | 82.3 | 3549.4 | 72.6 | 537.3
| 3700 | 11.46 | 82.3 | 3647.4 | 75.3 | 557
| 3800 | 11.46 | 82.3 | 3745.5 | 77.9 | 576.6
| 3900 | 11.46 | 82.3 | 3843.5 | 80.6 | 596.3
| 4000 | 11.46 | 82.3 | 3941.5 | 83.3 | 616
| 4100 | 11.46 | 82.3 | 4039.5 | 85.9 | 635.7
| 4200 | 11.46 | 82.3 | 4137.5 | 88.6 | 655.4
| 4300 | 11.46 | 82.3 | 4235.5 | 91.3 | 675.1
| 4400 | 11.46 | 82.3 | 4333.5 | 93.9 | 694.8
| 4500 | 11.46 | 82.3 | 4431.5 | 96.6 | 714.5
| 4600 | 11.46 | 82.3 | 4529.5 | 99.2 | 734.1
| 4700 | 11.46 | 82.3 | 4627.5 | 101.9 | 753.8
| 4800 | 11.46 | 82.3 | 4725.5 | 104.6 | 773.5
| 4900 | 11.46 | 82.3 | 4823.5 | 107.2 | 793.2
| 5000 | 11.46 | 82.3 | 4921.5 | 109.9 | 812.9
| 5100 | 11.46 | 82.3 | 5019.5 | 112.5 | 832.6
| 5200 | 11.46 | 82.3 | 5117.5 | 115.2 | 852.3
| 5300 | 11.46 | 82.3 | 5215.6 | 117.9 | 872
| 5400 | 11.46 | 82.3 | 5313.6 | 120.5 | 891.6
| 5500 | 11.46 | 82.3 | 5411.6 | 123.2 | 911.3
| 5600 | 11.46 | 82.3 | 5509.6 | 125.9 | 931
| 5700 | 11.46 | 82.3 | 5607.6 | 128.5 | 950.7
| 5800 | 11.46 | 82.3 | 5705.6 | 131.2 | 970.4
| 5900 | 11.46 | 82.3 | 5803.6 | 133.8 | 990.1
| 6000 | 11.46 | 82.3 | 5901.6 | 136.5 | 1009.8
| 6100 | 11.46 | 82.3 | 5999.6 | 139.2 | 1029.5
| 6200 | 11.46 | 82.3 | 6097.6 | 141.8 | 1049.1
| 6300 | 11.46 | 82.3 | 6195.6 | 144.5 | 1068.8
| 6400 | 11.46 | 82.3 | 6293.6 | 147.1 | 1088.5
| 6500 | 11.46 | 82.3 | 6391.6 | 149.8 | 1108.2
| 6600 | 11.46 | 82.3 | 6489.6 | 152.5 | 1127.9
| 6700 | 11.46 | 82.3 | 6587.6 | 155.1 | 1147.6
| 6800 | 11.46 | 82.3 | 6685.7 | 157.8 | 1167.3
| 6900 | 11.46 | 82.3 | 6783.7 | 160.4 | 1187
| 7000 | 11.46 | 82.3 | 6881.7 | 163.1 | 1206.6
| 7074 | 11.46 | 82.3 | 6954.2 | 165.1 | 1221.2
| 7100 | 12.1 | 69.91 | 6979.6 | 166.4 | 1226.3
| 7150 | 14.59 | 50.95 | 7028.3 | 172.1 | 1236.1
| 7200 | 18.12 | 38.31 | 7076.3 | 182.2 | 1245.9
| 7250 | 22.22 | 29.92 | 7123.2 | 196.5 | 1255.4
| 7300 | 26.61 | 24.11 | 7168.8 | 214.9 | 1264.7
| 7350 | 31.17 | 19.87 | 7212.5 | 237.3 | 1273.7
| 7400 | 35.84 | 16.63 | 7254.2 | 263.5 | 1282.3
| 7450 | 40.58 | 14.05 | 7293.5 | 293.4 | 1290.4
| 7500 | 45.37 | 11.93 | 7330.1 | 326.6 | 1298
| 7550 | 50.19 | 10.13 | 7363.7 | 362.9 | 1305.1
| 7600 | 55.03 | 8.57 | 7394 | 402.1 | 1311.5
| 7650 | 59.89 | 7.18 | 7420.9 | 443.8 | 1317.3
| 7700 | 64.77 | 5.93 | 7444.1 | 487.8 | 1322.3
| 7750 | 69.65 | 4.77 | 7463.5 | 533.7 | 1326.6
| 7800 | 74.54 | 3.68 | 7478.8 | 581.1 | 1330.1
| 7850 | 79.44 | 2.64 | 7490.1 | 629.8 | 1332.8
| 7900 | 84.34 | 1.64 | 7497.2 | 679.2 | 1334.6
| 7950 | 89.24 | 0.65 | 7499.9 | 729.1 | 1335.6
| 7957.7 | 90 | 0.5 | 7500 | 736.8 | 1335.7
| 8000 | 90 | 0.5 | 7500 | 779.1 | 1336.1
| 8100 | 90 | 0.5 | 7500 | 879.1 | 1337
| 8200 | 90 | 0.5 | 7500 | 979.1 | 1337.8
| 8300 | 90 | 0.5 | 7500 | 1079.1 | 1338.7
| 8400 | 90 | 0.5 | 7500 | 1179.1 | 1339.6
| 8500 | 90 | 0.5 | 7500 | 1279.1 | 1340.4
| 8557.7 | 90 | 0.5 | 7500 | 1336.8 | 1340.9
| 8600 | 90 | 0.5 | 7500 | 1379.1 | 1341.3
| 8700 | 90 | 0.5 | 7500 | 1479.1 | 1342.2
| 8800 | 90 | 0.5 | 7500 | 1579.1 | 1343.1
| 8900 | 90 | 0.5 | 7500 | 1679.1 | 1343.9
| 9000 | 90 | 0.5 | 7500 | 1779.1 | 1344.8
| 9100 | 90 | 0.5 | 7500 | 1879.1 | 1345.7
| 9200 | 90 | 0.5 | 7500 | 1979.1 | 1346.6
| 9300 | 90 | 0.5 | 7500 | 2079.1 | 1347.4
| 9400 | 90 | 0.5 | 7500 | 2179 | 1348.3
| 9500 | 90 | 0.5 | 7500 | 2279 | 1349.2
| 9557.7 | 90 | 0.5 | 7500 | 2336.8 | 1349.7
| 9600 | 90 | 0.08 | 7500 | 2379 | 1349.9
| 9700 | 90 | 359.08 | 7500 | 2479 | 1349.1
| 9800 | 90 | 358.08 | 7500 | 2579 | 1346.7
| 9900 | 90 | 357.08 | 7500 | 2678.9 | 1342.4
| 10000 | 90 | 356.08 | 7500 | 2778.7 | 1336.5
| 10100 | 90 | 355.08 | 7500 | 2878.4 | 1328.8
| 10207.7 | 90 | 354 | 7500 | 2985.7 | 1318.5
| 10300 | 90 | 354 | 7500 | 3077.4 | 1308.9
| 10400 | 90 | 354 | 7500 | 3176.9 | 1298.4
| 10500 | 90 | 354 | 7500 | 3276.3 | 1288
| 10600 | 90 | 354 | 7500 | 3375.8 | 1277.5
| 10700 | 90 | 354 | 7500 | 3475.3 | 1267
| 10800 | 90 | 354 | 7500 | 3574.7 | 1256.6
| 10900 | 90 | 354 | 7500 | 3674.2 | 1246.1
| 11000 | 90 | 354 | 7500 | 3773.6 | 1235.7
| 11100 | 90 | 354 | 7500 | 3873.1 | 1225.2
| 11200 | 90 | 354 | 7500 | 3972.5 | 1214.8
| 11300 | 90 | 354 | 7500 | 4072 | 1204.3
| 11400 | 90 | 354 | 7500 | 4171.4 | 1193.9
| 11500 | 90 | 354 | 7500 | 4270.9 | 1183.4
| 11600 | 90 | 354 | 7500 | 4370.3 | 1173
| 11700 | 90 | 354 | 7500 | 4469.8 | 1162.5
| 11807.7 | 90 | 354 | 7500 | 4576.9 | 1151.3
| 11900 | 90 | 354.92 | 7500 | 4668.8 | 1142.4
| 12000 | 90 | 355.92 | 7500 | 4768.4 | 1134.4
| 12100 | 90 | 356.92 | 7500 | 4868.2 | 1128.1
| 12200 | 90 | 357.92 | 7500 | 4968.1 | 1123.6
| 12300 | 90 | 358.92 | 7500 | 5068.1 | 1120.9
| 12400 | 90 | 359.92 | 7500 | 5168.1 | 1119.9
| 12500 | 90 | 0.92 | 7500 | 5268.1 | 1120.6
| 12600 | 90 | 1.92 | 7500 | 5368 | 1123.1
| 12700 | 90 | 2.92 | 7500 | 5468 | 1127.3
| 12800 | 90 | 3.92 | 7500 | 5567.8 | 1133.3
| 12812.2 | 90 | 4.04 | 7500 | 5580 | 1134.1
| 12900 | 90 | 4.04 | 7500 | 5667.5 | 1140.3
| 13000 | 90 | 4.04 | 7500 | 5767.3 | 1147.4
| 13100 | 90 | 4.04 | 7500 | 5867 | 1154.4
| 13200 | 90 | 4.04 | 7500 | 5966.8 | 1161.5
| 13300 | 90 | 4.04 | 7500 | 6066.5 | 1168.6
| 13400 | 90 | 4.04 | 7500 | 6166.3 | 1175.6
| 13500 | 90 | 4.04 | 7500 | 6266 | 1182.7
| 13600 | 90 | 4.04 | 7500 | 6365.8 | 1189.7
| 13700 | 90 | 4.04 | 7500 | 6465.5 | 1196.8
| 13800 | 90 | 4.04 | 7500 | 6565.3 | 1203.8
| 13900 | 90 | 4.04 | 7500 | 6665 | 1210.9
| 14000 | 90 | 4.04 | 7500 | 6764.8 | 1217.9
| 14100 | 90 | 4.04 | 7500 | 6864.5 | 1225
| 14200 | 90 | 4.04 | 7500 | 6964.3 | 1232
| 14300 | 90 | 4.04 | 7500 | 7064 | 1239.1
| 14341.7 | 90 | 4.04 | 7500 | 7105.6 | 1242

## Lookup (hidden)
North Reference | RetunValue | Grid Type | ReturnValue | Deviation Indicator | ReturnValue
| 2 |  | 0 |  | 4
True |  | SPCS-Colorado Central-NAD27 |  | Directional
Grid |  | SPCS-Colorado Central-NAD83 |  | High Angle
|  | SPCS-Colorado North-NAD27 |  | Horizontal
SPCS-Colorado North-NAD83
SPCS-Colorado South-NAD27
SPCS-Colorado South-NAD83
UTM-Zone 12 NAD27
UTM-Zone 12 NAD83
UTM-Zone 13 NAD27
UTM-Zone 13 NAD83