## Data
Header Information | measured depth (ft) | inclination (°) | azimuth (°) | true vertical depth (ft) | northing +N/-S (ft) | easting +E/-W (ft)
Operator Name | 0 | 0 | 0 | 0 | 0 | 0
Encana Oil & Gas | 100 | 0 | 0 | 100 | 0 | 0
Operator Number | 150 | 0 | 0 | 150 | 0 | 0
100185 | 200 | 1.5 | 0 | 200 | 0.7 | 0
Well Name and Number | 283.3 | 4 | 0 | 283.2 | 4.7 | 0
WOOLLEY-SOSA 2G-7H-E168 | 300 | 4.01 | 2.38 | 299.9 | 5.8 | 0
API Number (if available) | 400 | 4.2 | 16.13 | 399.6 | 12.8 | 1.2
| 500 | 4.61 | 28.07 | 499.3 | 19.9 | 4.1
Location: QQ SEC TWP RGE | 600 | 5.17 | 37.75 | 598.9 | 27 | 8.7
S7-T1N-R68W | 700 | 5.86 | 45.34 | 698.5 | 34.1 | 15.1
Citing Type: Planned or Actual | 800 | 6.63 | 51.27 | 797.9 | 41.3 | 23.3
PLANNED | 900 | 7.45 | 55.94 | 897.1 | 48.6 | 33.1
Deviation Indicator | 1000 | 8.31 | 59.66 | 996.2 | 55.9 | 44.7
Horizontal | 1100 | 9.2 | 62.68 | 1095 | 63.2 | 58.1
North Reference | 1200 | 10.11 | 65.17 | 1193.6 | 70.5 | 73.1
True | 1300 | 11.03 | 67.25 | 1291.9 | 77.9 | 89.9
Grid Type | 1400 | 11.97 | 69.01 | 1389.9 | 85.3 | 108.4
#VALUE! | 1500 | 12.91 | 70.51 | 1487.6 | 92.8 | 128.6
| 1600 | 13.87 | 71.81 | 1584.8 | 100.2 | 150.6
| 1624.3 | 14.1 | 72.1 | 1608.4 | 102.1 | 156.1
| 1700 | 14.1 | 72.1 | 1681.8 | 107.7 | 173.7
| 1800 | 14.1 | 72.1 | 1778.8 | 115.2 | 196.9
| 1900 | 14.1 | 72.1 | 1875.8 | 122.7 | 220
| 2000 | 14.1 | 72.1 | 1972.8 | 130.2 | 243.2
| 2100 | 14.1 | 72.1 | 2069.8 | 137.7 | 266.4
| 2200 | 14.1 | 72.1 | 2166.8 | 145.2 | 289.6
| 2300 | 14.1 | 72.1 | 2263.8 | 152.6 | 312.8
| 2400 | 14.1 | 72.1 | 2360.8 | 160.1 | 335.9
| 2500 | 14.1 | 72.1 | 2457.7 | 167.6 | 359.1
| 2600 | 14.1 | 72.1 | 2554.7 | 175.1 | 382.3
| 2700 | 14.1 | 72.1 | 2651.7 | 182.6 | 405.5
| 2800 | 14.1 | 72.1 | 2748.7 | 190.1 | 428.7
| 2900 | 14.1 | 72.1 | 2845.7 | 197.6 | 451.8
| 3000 | 14.1 | 72.1 | 2942.7 | 205 | 475
| 3100 | 14.1 | 72.1 | 3039.7 | 212.5 | 498.2
| 3200 | 14.1 | 72.1 | 3136.7 | 220 | 521.4
| 3300 | 14.1 | 72.1 | 3233.6 | 227.5 | 544.6
| 3400 | 14.1 | 72.1 | 3330.6 | 235 | 567.7
| 3500 | 14.1 | 72.1 | 3427.6 | 242.5 | 590.9
| 3600 | 14.1 | 72.1 | 3524.6 | 250 | 614.1
| 3700 | 14.1 | 72.1 | 3621.6 | 257.4 | 637.3
| 3800 | 14.1 | 72.1 | 3718.6 | 264.9 | 660.5
| 3900 | 14.1 | 72.1 | 3815.6 | 272.4 | 683.6
| 4000 | 14.1 | 72.1 | 3912.6 | 279.9 | 706.8
| 4100 | 14.1 | 72.1 | 4009.5 | 287.4 | 730
| 4200 | 14.1 | 72.1 | 4106.5 | 294.9 | 753.2
| 4300 | 14.1 | 72.1 | 4203.5 | 302.4 | 776.4
| 4400 | 14.1 | 72.1 | 4300.5 | 309.8 | 799.5
| 4500 | 14.1 | 72.1 | 4397.5 | 317.3 | 822.7
| 4600 | 14.1 | 72.1 | 4494.5 | 324.8 | 845.9
| 4700 | 14.1 | 72.1 | 4591.5 | 332.3 | 869.1
| 4800 | 14.1 | 72.1 | 4688.5 | 339.8 | 892.3
| 4900 | 14.1 | 72.1 | 4785.4 | 347.3 | 915.4
| 5000 | 14.1 | 72.1 | 4882.4 | 354.8 | 938.6
| 5100 | 14.1 | 72.1 | 4979.4 | 362.2 | 961.8
| 5200 | 14.1 | 72.1 | 5076.4 | 369.7 | 985
| 5300 | 14.1 | 72.1 | 5173.4 | 377.2 | 1008.2
| 5400 | 14.1 | 72.1 | 5270.4 | 384.7 | 1031.3
| 5500 | 14.1 | 72.1 | 5367.4 | 392.2 | 1054.5
| 5600 | 14.1 | 72.1 | 5464.4 | 399.7 | 1077.7
| 5700 | 14.1 | 72.1 | 5561.4 | 407.2 | 1100.9
| 5800 | 14.1 | 72.1 | 5658.3 | 414.6 | 1124.1
| 5900 | 14.1 | 72.1 | 5755.3 | 422.1 | 1147.2
| 6000 | 14.1 | 72.1 | 5852.3 | 429.6 | 1170.4
| 6100 | 14.1 | 72.1 | 5949.3 | 437.1 | 1193.6
| 6200 | 14.1 | 72.1 | 6046.3 | 444.6 | 1216.8
| 6300 | 14.1 | 72.1 | 6143.3 | 452.1 | 1240
| 6400 | 14.1 | 72.1 | 6240.3 | 459.6 | 1263.1
| 6500 | 14.1 | 72.1 | 6337.3 | 467 | 1286.3
| 6600 | 14.1 | 72.1 | 6434.2 | 474.5 | 1309.5
| 6700 | 14.1 | 72.1 | 6531.2 | 482 | 1332.7
| 6800 | 14.1 | 72.1 | 6628.2 | 489.5 | 1355.9
| 6900 | 14.1 | 72.1 | 6725.2 | 497 | 1379
| 7000 | 14.1 | 72.1 | 6822.2 | 504.5 | 1402.2
| 7100 | 14.1 | 72.1 | 6919.2 | 512 | 1425.4
| 7200 | 14.1 | 72.1 | 7016.2 | 519.4 | 1448.6
| 7300 | 14.1 | 72.1 | 7113.2 | 526.9 | 1471.8
| 7328.7 | 14.1 | 72.1 | 7141 | 529.1 | 1478.4
| 7350 | 13.61 | 80.76 | 7161.7 | 530.3 | 1483.4
| 7400 | 13.73 | 102.02 | 7210.3 | 530 | 1495
| 7450 | 15.52 | 120.62 | 7258.7 | 525.3 | 1506.5
| 7500 | 18.5 | 134.42 | 7306.5 | 516.4 | 1518
| 7550 | 22.2 | 144.15 | 7353.4 | 503.2 | 1529.2
| 7600 | 26.31 | 151.1 | 7399 | 485.8 | 1540.1
| 7650 | 30.67 | 156.24 | 7442.9 | 464.4 | 1550.6
| 7700 | 35.19 | 160.19 | 7484.9 | 439.2 | 1560.6
| 7750 | 39.81 | 163.34 | 7524.5 | 410.3 | 1570.1
| 7800 | 44.5 | 165.92 | 7561.6 | 377.9 | 1578.9
| 7850 | 49.24 | 168.11 | 7595.8 | 342.4 | 1587.1
| 7900 | 54.01 | 170.01 | 7626.8 | 303.9 | 1594.5
| 7950 | 58.82 | 171.68 | 7654.5 | 262.8 | 1601.1
| 8000 | 63.64 | 173.2 | 7678.5 | 219.3 | 1606.9
| 8050 | 68.47 | 174.59 | 7698.8 | 173.9 | 1611.7
| 8100 | 73.32 | 175.89 | 7715.2 | 126.8 | 1615.6
| 8150 | 78.17 | 177.13 | 7727.5 | 78.5 | 1618.6
| 8200 | 83.03 | 178.33 | 7735.6 | 29.2 | 1620.5
| 8250 | 87.89 | 179.5 | 7739.6 | -20.6 | 1621.5
| 8271.7 | 90 | 180 | 7740 | -42.3 | 1621.6
| 8300 | 90 | 180 | 7740 | -70.6 | 1621.6
| 8400 | 90 | 180 | 7740 | -170.6 | 1621.6
| 8500 | 90 | 180 | 7740 | -270.6 | 1621.6
| 8600 | 90 | 180 | 7740 | -370.6 | 1621.6
| 8700 | 90 | 180 | 7740 | -470.6 | 1621.6
| 8800 | 90 | 180 | 7740 | -570.6 | 1621.6
| 8900 | 90 | 180 | 7740 | -670.6 | 1621.6
| 9000 | 90 | 180 | 7740 | -770.6 | 1621.6
| 9100 | 90 | 180 | 7740 | -870.6 | 1621.6
| 9200 | 90 | 180 | 7740 | -970.6 | 1621.6
| 9300 | 90 | 180 | 7740 | -1070.6 | 1621.6
| 9400 | 90 | 180 | 7740 | -1170.6 | 1621.6
| 9500 | 90 | 180 | 7740 | -1270.6 | 1621.6
| 9600 | 90 | 180 | 7740 | -1370.6 | 1621.6
| 9700 | 90 | 180 | 7740 | -1470.6 | 1621.6
| 9800 | 90 | 180 | 7740 | -1570.6 | 1621.6
| 9900 | 90 | 180 | 7740 | -1670.6 | 1621.6
| 10000 | 90 | 180 | 7740 | -1770.6 | 1621.6
| 10100 | 90 | 180 | 7740 | -1870.6 | 1621.6
| 10200 | 90 | 180 | 7740 | -1970.6 | 1621.6
| 10300 | 90 | 180 | 7740 | -2070.6 | 1621.6
| 10400 | 90 | 180 | 7740 | -2170.6 | 1621.6
| 10500 | 90 | 180 | 7740 | -2270.6 | 1621.6
| 10600 | 90 | 180 | 7740 | -2370.6 | 1621.6
| 10700 | 90 | 180 | 7740 | -2470.6 | 1621.6
| 10800 | 90 | 180 | 7740 | -2570.6 | 1621.6
| 10900 | 90 | 180 | 7740 | -2670.6 | 1621.6
| 11000 | 90 | 180 | 7740 | -2770.6 | 1621.6
| 11100 | 90 | 180 | 7740 | -2870.6 | 1621.6
| 11200 | 90 | 180 | 7740 | -2970.6 | 1621.6
| 11300 | 90 | 180 | 7740 | -3070.6 | 1621.6
| 11400 | 90 | 180 | 7740 | -3170.6 | 1621.6
| 11500 | 90 | 180 | 7740 | -3270.6 | 1621.6
| 11600 | 90 | 180 | 7740 | -3370.6 | 1621.6
| 11700 | 90 | 180 | 7740 | -3470.6 | 1621.6
| 11800 | 90 | 180 | 7740 | -3570.6 | 1621.6
| 11900 | 90 | 180 | 7740 | -3670.6 | 1621.6
| 12000 | 90 | 180 | 7740 | -3770.6 | 1621.6
| 12100 | 90 | 180 | 7740 | -3870.6 | 1621.6
| 12200 | 90 | 180 | 7740 | -3970.6 | 1621.6
| 12300 | 90 | 180 | 7740 | -4070.6 | 1621.6
| 12400 | 90 | 180 | 7740 | -4170.6 | 1621.6
| 12500 | 90 | 180 | 7740 | -4270.6 | 1621.6
| 12600 | 90 | 180 | 7740 | -4370.6 | 1621.6
| 12700 | 90 | 180 | 7740 | -4470.6 | 1621.6
| 12800 | 90 | 180 | 7740 | -4570.6 | 1621.6
| 12900 | 90 | 180 | 7740 | -4670.6 | 1621.6
| 13000 | 90 | 180 | 7740 | -4770.6 | 1621.6
| 13100 | 90 | 180 | 7740 | -4870.6 | 1621.6
| 13200 | 90 | 180 | 7740 | -4970.6 | 1621.6
| 13300 | 90 | 180 | 7740 | -5070.6 | 1621.6
| 13400 | 90 | 180 | 7740 | -5170.6 | 1621.6
| 13500 | 90 | 180 | 7740 | -5270.6 | 1621.6
| 13600 | 90 | 180 | 7740 | -5370.6 | 1621.6
| 13700 | 90 | 180 | 7740 | -5470.6 | 1621.6
| 13800 | 90 | 180 | 7740 | -5570.6 | 1621.6
| 13900 | 90 | 180 | 7740 | -5670.6 | 1621.6
| 14000 | 90 | 180 | 7740 | -5770.6 | 1621.6
| 14100 | 90 | 180 | 7740 | -5870.6 | 1621.6
| 14200 | 90 | 180 | 7740 | -5970.6 | 1621.6
| 14300 | 90 | 180 | 7740 | -6070.6 | 1621.6
| 14400 | 90 | 180 | 7740 | -6170.6 | 1621.6
| 14500 | 90 | 180 | 7740 | -6270.6 | 1621.6
| 14600 | 90 | 180 | 7740 | -6370.6 | 1621.6
| 14700 | 90 | 180 | 7740 | -6470.6 | 1621.6
| 14800 | 90 | 180 | 7740 | -6570.6 | 1621.6
| 14900 | 90 | 180 | 7740 | -6670.6 | 1621.6
| 15000 | 90 | 180 | 7740 | -6770.6 | 1621.6
| 15100 | 90 | 180 | 7740 | -6870.6 | 1621.6
| 15200 | 90 | 180 | 7740 | -6970.6 | 1621.6
| 15300 | 90 | 180 | 7740 | -7070.6 | 1621.6
| 15400 | 90 | 180 | 7740 | -7170.6 | 1621.6
| 15500 | 90 | 180 | 7740 | -7270.6 | 1621.6
| 15600 | 90 | 180 | 7740 | -7370.6 | 1621.6
| 15700 | 90 | 180 | 7740 | -7470.6 | 1621.6
| 15800 | 90 | 180 | 7740 | -7570.6 | 1621.6
| 15900 | 90 | 180 | 7740 | -7670.6 | 1621.6
| 16000 | 90 | 180 | 7740 | -7770.6 | 1621.6
| 16100 | 90 | 180 | 7740 | -7870.6 | 1621.6
| 16171.7 | 90 | 180 | 7740 | -7942.3 | 1621.6

## Lookup (hidden)
North Reference | RetunValue | Grid Type | ReturnValue | Deviation Indicator | ReturnValue
| 2 |  | 0 |  | 4
True |  | SPCS-Colorado Central-NAD27 |  | Directional
Grid |  | SPCS-Colorado Central-NAD83 |  | High Angle
|  | SPCS-Colorado North-NAD27 |  | Horizontal
SPCS-Colorado North-NAD83
SPCS-Colorado South-NAD27
SPCS-Colorado South-NAD83
UTM-Zone 12 NAD27
UTM-Zone 12 NAD83
UTM-Zone 13 NAD27
UTM-Zone 13 NAD83