## Data
Header Information | measured depth (ft) | inclination (°) | azimuth (°) | true vertical depth (ft) | northing +N/-S (ft) | easting +E/-W (ft)
Operator Name | 0 | 0 | 0 | 0 | 0 | 0
Encana Oil & Gas | 100 | 0 | 0 | 100 | 0 | 0
Operator Number | 200 | 0 | 0 | 200 | 0 | 0
100185 | 300 | 0 | 0 | 300 | 0 | 0
Well Name and Number | 400 | 1 | 66.37 | 400 | 0.3 | 0.8
WOOLLEY-SOSA 2F-7H-E168 | 500 | 2 | 66.37 | 500 | 1.4 | 3.2
API Number (if available) | 600 | 3 | 66.37 | 599.9 | 3.1 | 7.2
| 700 | 4 | 66.37 | 699.7 | 5.6 | 12.8
Location: QQ SEC TWP RGE | 800 | 5 | 66.37 | 799.4 | 8.7 | 20
S7-T1N-R68W | 900 | 6 | 66.37 | 898.9 | 12.6 | 28.8
Citing Type: Planned or Actual | 1000 | 7 | 66.37 | 998.3 | 17.1 | 39.1
PLANNED | 1100 | 8 | 66.37 | 1097.4 | 22.4 | 51.1
Deviation Indicator | 1200 | 9 | 66.37 | 1196.3 | 28.3 | 64.6
Horizontal | 1300 | 10 | 66.37 | 1294.9 | 34.9 | 79.7
North Reference | 1400 | 11 | 66.37 | 1393.3 | 42.2 | 96.4
True | 1494.4 | 11.94 | 66.37 | 1485.8 | 49.7 | 113.6
Grid Type | 1500 | 11.94 | 66.37 | 1491.2 | 50.2 | 114.7
#VALUE! | 1600 | 11.94 | 66.37 | 1589.1 | 58.5 | 133.7
| 1700 | 11.94 | 66.37 | 1686.9 | 66.8 | 152.6
| 1800 | 11.94 | 66.37 | 1784.8 | 75.1 | 171.6
| 1900 | 11.94 | 66.37 | 1882.6 | 83.4 | 190.5
| 2000 | 11.94 | 66.37 | 1980.4 | 91.7 | 209.5
| 2100 | 11.94 | 66.37 | 2078.3 | 100 | 228.5
| 2200 | 11.94 | 66.37 | 2176.1 | 108.3 | 247.4
| 2300 | 11.94 | 66.37 | 2273.9 | 116.6 | 266.4
| 2400 | 11.94 | 66.37 | 2371.8 | 124.9 | 285.3
| 2500 | 11.94 | 66.37 | 2469.6 | 133.2 | 304.3
| 2600 | 11.94 | 66.37 | 2567.4 | 141.4 | 323.3
| 2700 | 11.94 | 66.37 | 2665.3 | 149.7 | 342.2
| 2800 | 11.94 | 66.37 | 2763.1 | 158 | 361.2
| 2900 | 11.94 | 66.37 | 2860.9 | 166.3 | 380.1
| 3000 | 11.94 | 66.37 | 2958.8 | 174.6 | 399.1
| 3100 | 11.94 | 66.37 | 3056.6 | 182.9 | 418.1
| 3200 | 11.94 | 66.37 | 3154.4 | 191.2 | 437
| 3300 | 11.94 | 66.37 | 3252.3 | 199.5 | 456
| 3400 | 11.94 | 66.37 | 3350.1 | 207.8 | 474.9
| 3500 | 11.94 | 66.37 | 3447.9 | 216.1 | 493.9
| 3600 | 11.94 | 66.37 | 3545.8 | 224.4 | 512.9
| 3700 | 11.94 | 66.37 | 3643.6 | 232.7 | 531.8
| 3800 | 11.94 | 66.37 | 3741.5 | 241 | 550.8
| 3900 | 11.94 | 66.37 | 3839.3 | 249.3 | 569.7
| 4000 | 11.94 | 66.37 | 3937.1 | 257.6 | 588.7
| 4100 | 11.94 | 66.37 | 4035 | 265.9 | 607.7
| 4200 | 11.94 | 66.37 | 4132.8 | 274.2 | 626.6
| 4300 | 11.94 | 66.37 | 4230.6 | 282.5 | 645.6
| 4400 | 11.94 | 66.37 | 4328.5 | 290.8 | 664.5
| 4500 | 11.94 | 66.37 | 4426.3 | 299.1 | 683.5
| 4600 | 11.94 | 66.37 | 4524.1 | 307.4 | 702.5
| 4700 | 11.94 | 66.37 | 4622 | 315.7 | 721.4
| 4800 | 11.94 | 66.37 | 4719.8 | 324 | 740.4
| 4900 | 11.94 | 66.37 | 4817.6 | 332.3 | 759.3
| 5000 | 11.94 | 66.37 | 4915.5 | 340.6 | 778.3
| 5100 | 11.94 | 66.37 | 5013.3 | 348.9 | 797.3
| 5200 | 11.94 | 66.37 | 5111.1 | 357.2 | 816.2
| 5300 | 11.94 | 66.37 | 5209 | 365.4 | 835.2
| 5400 | 11.94 | 66.37 | 5306.8 | 373.7 | 854.1
| 5500 | 11.94 | 66.37 | 5404.6 | 382 | 873.1
| 5600 | 11.94 | 66.37 | 5502.5 | 390.3 | 892.1
| 5700 | 11.94 | 66.37 | 5600.3 | 398.6 | 911
| 5800 | 11.94 | 66.37 | 5698.2 | 406.9 | 930
| 5900 | 11.94 | 66.37 | 5796 | 415.2 | 948.9
| 6000 | 11.94 | 66.37 | 5893.8 | 423.5 | 967.9
| 6100 | 11.94 | 66.37 | 5991.7 | 431.8 | 986.9
| 6200 | 11.94 | 66.37 | 6089.5 | 440.1 | 1005.8
| 6300 | 11.94 | 66.37 | 6187.3 | 448.4 | 1024.8
| 6400 | 11.94 | 66.37 | 6285.2 | 456.7 | 1043.7
| 6500 | 11.94 | 66.37 | 6383 | 465 | 1062.7
| 6600 | 11.94 | 66.37 | 6480.8 | 473.3 | 1081.7
| 6700 | 11.94 | 66.37 | 6578.7 | 481.6 | 1100.6
| 6800 | 11.94 | 66.37 | 6676.5 | 489.9 | 1119.6
| 6900 | 11.94 | 66.37 | 6774.3 | 498.2 | 1138.5
| 7000 | 11.94 | 66.37 | 6872.2 | 506.5 | 1157.5
| 7019.1 | 11.94 | 66.37 | 6890.8 | 508.1 | 1161.1
| 7050 | 11.09 | 81.3 | 6921.1 | 509.8 | 1167
| 7100 | 11.46 | 107.02 | 6970.2 | 509.1 | 1176.5
| 7150 | 13.74 | 127.59 | 7019 | 504 | 1186
| 7200 | 17.2 | 141.24 | 7067.2 | 494.6 | 1195.3
| 7250 | 21.27 | 150.14 | 7114.4 | 481 | 1204.5
| 7300 | 25.65 | 156.2 | 7160.3 | 463.2 | 1213.3
| 7350 | 30.22 | 160.56 | 7204.5 | 441.4 | 1221.9
| 7400 | 34.89 | 163.87 | 7246.6 | 415.8 | 1230.1
| 7450 | 39.64 | 166.47 | 7286.4 | 386.5 | 1237.8
| 7500 | 44.43 | 168.6 | 7323.5 | 353.8 | 1245
| 7550 | 49.26 | 170.39 | 7357.7 | 318 | 1251.6
| 7600 | 54.11 | 171.94 | 7388.7 | 279.2 | 1257.6
| 7650 | 58.98 | 173.31 | 7416.3 | 237.9 | 1262.9
| 7700 | 63.86 | 174.54 | 7440.2 | 194.2 | 1267.6
| 7750 | 68.75 | 175.68 | 7460.3 | 148.6 | 1271.5
| 7800 | 73.65 | 176.74 | 7476.4 | 101.4 | 1274.6
| 7850 | 78.55 | 177.75 | 7488.4 | 53 | 1276.9
| 7900 | 83.46 | 178.73 | 7496.2 | 3.6 | 1278.4
| 7950 | 88.36 | 179.68 | 7499.8 | -46.2 | 1279.1
| 7966.7 | 90 | 180 | 7500 | -62.9 | 1279.2
| 8000 | 90 | 180 | 7500 | -96.2 | 1279.2
| 8100 | 90 | 180 | 7500 | -196.2 | 1279.2
| 8200 | 90 | 180 | 7500 | -296.2 | 1279.2
| 8300 | 90 | 180 | 7500 | -396.2 | 1279.2
| 8400 | 90 | 180 | 7500 | -496.2 | 1279.2
| 8500 | 90 | 180 | 7500 | -596.2 | 1279.2
| 8600 | 90 | 180 | 7500 | -696.2 | 1279.2
| 8700 | 90 | 180 | 7500 | -796.2 | 1279.2
| 8800 | 90 | 180 | 7500 | -896.2 | 1279.2
| 8900 | 90 | 180 | 7500 | -996.2 | 1279.2
| 9000 | 90 | 180 | 7500 | -1096.2 | 1279.2
| 9100 | 90 | 180 | 7500 | -1196.2 | 1279.2
| 9200 | 90 | 180 | 7500 | -1296.2 | 1279.2
| 9300 | 90 | 180 | 7500 | -1396.2 | 1279.2
| 9400 | 90 | 180 | 7500 | -1496.2 | 1279.2
| 9500 | 90 | 180 | 7500 | -1596.2 | 1279.2
| 9600 | 90 | 180 | 7500 | -1696.2 | 1279.2
| 9700 | 90 | 180 | 7500 | -1796.2 | 1279.2
| 9800 | 90 | 180 | 7500 | -1896.2 | 1279.2
| 9900 | 90 | 180 | 7500 | -1996.2 | 1279.2
| 10000 | 90 | 180 | 7500 | -2096.2 | 1279.2
| 10100 | 90 | 180 | 7500 | -2196.2 | 1279.2
| 10200 | 90 | 180 | 7500 | -2296.2 | 1279.2
| 10300 | 90 | 180 | 7500 | -2396.2 | 1279.2
| 10400 | 90 | 180 | 7500 | -2496.2 | 1279.2
| 10500 | 90 | 180 | 7500 | -2596.2 | 1279.2
| 10600 | 90 | 180 | 7500 | -2696.2 | 1279.2
| 10700 | 90 | 180 | 7500 | -2796.2 | 1279.2
| 10800 | 90 | 180 | 7500 | -2896.2 | 1279.2
| 10900 | 90 | 180 | 7500 | -2996.2 | 1279.2
| 11000 | 90 | 180 | 7500 | -3096.2 | 1279.2
| 11100 | 90 | 180 | 7500 | -3196.2 | 1279.2
| 11200 | 90 | 180 | 7500 | -3296.2 | 1279.2
| 11300 | 90 | 180 | 7500 | -3396.2 | 1279.2
| 11400 | 90 | 180 | 7500 | -3496.2 | 1279.2
| 11500 | 90 | 180 | 7500 | -3596.2 | 1279.2
| 11600 | 90 | 180 | 7500 | -3696.2 | 1279.2
| 11700 | 90 | 180 | 7500 | -3796.2 | 1279.2
| 11800 | 90 | 180 | 7500 | -3896.2 | 1279.2
| 11900 | 90 | 180 | 7500 | -3996.2 | 1279.2
| 12000 | 90 | 180 | 7500 | -4096.2 | 1279.2
| 12100 | 90 | 180 | 7500 | -4196.2 | 1279.2
| 12200 | 90 | 180 | 7500 | -4296.2 | 1279.2
| 12300 | 90 | 180 | 7500 | -4396.2 | 1279.2
| 12400 | 90 | 180 | 7500 | -4496.2 | 1279.2
| 12500 | 90 | 180 | 7500 | -4596.2 | 1279.2
| 12600 | 90 | 180 | 7500 | -4696.2 | 1279.2
| 12700 | 90 | 180 | 7500 | -4796.2 | 1279.2
| 12800 | 90 | 180 | 7500 | -4896.2 | 1279.2
| 12900 | 90 | 180 | 7500 | -4996.2 | 1279.2
| 13000 | 90 | 180 | 7500 | -5096.2 | 1279.2
| 13100 | 90 | 180 | 7500 | -5196.2 | 1279.2
| 13200 | 90 | 180 | 7500 | -5296.2 | 1279.2
| 13300 | 90 | 180 | 7500 | -5396.2 | 1279.2
| 13400 | 90 | 180 | 7500 | -5496.2 | 1279.2
| 13500 | 90 | 180 | 7500 | -5596.2 | 1279.2
| 13600 | 90 | 180 | 7500 | -5696.2 | 1279.2
| 13700 | 90 | 180 | 7500 | -5796.2 | 1279.2
| 13800 | 90 | 180 | 7500 | -5896.2 | 1279.2
| 13900 | 90 | 180 | 7500 | -5996.2 | 1279.2
| 14000 | 90 | 180 | 7500 | -6096.2 | 1279.2
| 14100 | 90 | 180 | 7500 | -6196.2 | 1279.2
| 14200 | 90 | 180 | 7500 | -6296.2 | 1279.2
| 14300 | 90 | 180 | 7500 | -6396.2 | 1279.2
| 14400 | 90 | 180 | 7500 | -6496.2 | 1279.2
| 14500 | 90 | 180 | 7500 | -6596.2 | 1279.2
| 14600 | 90 | 180 | 7500 | -6696.2 | 1279.2
| 14700 | 90 | 180 | 7500 | -6796.2 | 1279.2
| 14800 | 90 | 180 | 7500 | -6896.2 | 1279.2
| 14900 | 90 | 180 | 7500 | -6996.2 | 1279.2
| 15000 | 90 | 180 | 7500 | -7096.2 | 1279.2
| 15100 | 90 | 180 | 7500 | -7196.2 | 1279.2
| 15200 | 90 | 180 | 7500 | -7296.2 | 1279.2
| 15300 | 90 | 180 | 7500 | -7396.2 | 1279.2
| 15400 | 90 | 180 | 7500 | -7496.2 | 1279.2
| 15500 | 90 | 180 | 7500 | -7596.2 | 1279.2
| 15600 | 90 | 180 | 7500 | -7696.2 | 1279.2
| 15700 | 90 | 180 | 7500 | -7796.2 | 1279.2
| 15800 | 90 | 180 | 7500 | -7896.2 | 1279.2
| 15841.7 | 90 | 180 | 7500 | -7937.9 | 1279.2

## Lookup (hidden)
North Reference | RetunValue | Grid Type | ReturnValue | Deviation Indicator | ReturnValue
| 2 |  | 0 |  | 4
True |  | SPCS-Colorado Central-NAD27 |  | Directional
Grid |  | SPCS-Colorado Central-NAD83 |  | High Angle
|  | SPCS-Colorado North-NAD27 |  | Horizontal
SPCS-Colorado North-NAD83
SPCS-Colorado South-NAD27
SPCS-Colorado South-NAD83
UTM-Zone 12 NAD27
UTM-Zone 12 NAD83
UTM-Zone 13 NAD27
UTM-Zone 13 NAD83