## Data
Header Information | measured depth (ft) | inclination (°) | azimuth (°) | true vertical depth (ft) | northing +N/-S (ft) | easting +E/-W (ft)
Operator Name | 0 | 0 | 0 | 0 | 0 | 0
KERR-MCGEE | 100 | 0 | 0 | 100 | 0 | 0
Operator Number | 200 | 0 | 0 | 200 | 0 | 0
47120 | 250 | 0 | 0 | 250 | 0 | 0
Well Name and Number | 300 | 0.75 | 90 | 300 | 0 | 0.33
CC OPEN A 13C-36HZ | 400 | 2.25 | 90 | 399.96 | 0 | 2.94
API Number (if available) | 500 | 3.75 | 90 | 499.82 | 0 | 8.18
| 600 | 5.25 | 90 | 599.51 | 0 | 16.02
Location: QQ SEC TWP RGE | 700 | 6.75 | 90 | 698.96 | 0 | 26.48
SECTION 25 T2N R65W | 800 | 8.25 | 90 | 798.1 | 0 | 39.53
Citing Type: Planned or Actual | 900 | 9.75 | 90 | 896.87 | 0 | 55.17
PLANNED | 916.45 | 10 | 90 | 913.07 | 0 | 57.99
Deviation Indicator | 1000 | 10 | 90 | 995.36 | 0 | 72.5
Horizontal | 1100 | 10 | 90 | 1093.84 | 0 | 89.86
North Reference | 1200 | 10 | 90 | 1192.32 | 0 | 107.21
True | 1300 | 10 | 90 | 1290.8 | 0 | 124.57
Grid Type | 1400 | 10 | 90 | 1389.28 | 0 | 141.93
#VALUE! | 1500 | 10 | 90 | 1487.76 | 0 | 159.29
| 1600 | 10 | 90 | 1586.25 | 0 | 176.65
| 1700 | 10 | 90 | 1684.73 | 0 | 194.01
| 1764.95 | 10 | 90 | 1748.7 | 0 | 205.29
| 1800 | 9.3 | 90 | 1783.25 | 0 | 211.16
| 1900 | 7.3 | 90 | 1882.19 | 0 | 225.59
| 2000 | 5.3 | 90 | 1981.59 | 0 | 236.55
| 2100 | 3.3 | 90 | 2081.3 | 0 | 244.04
| 2200 | 1.3 | 90 | 2181.21 | 0 | 248.05
| 2264.79 | 0 | 0 | 2246 | 0 | 248.78
| 2300 | 0 | 0 | 2281.21 | 0 | 248.78
| 2400 | 0 | 0 | 2381.21 | 0 | 248.78
| 2500 | 0 | 0 | 2481.21 | 0 | 248.78
| 2600 | 0 | 0 | 2581.21 | 0 | 248.78
| 2700 | 0 | 0 | 2681.21 | 0 | 248.78
| 2800 | 0 | 0 | 2781.21 | 0 | 248.78
| 2900 | 0 | 0 | 2881.21 | 0 | 248.78
| 3000 | 0 | 0 | 2981.21 | 0 | 248.78
| 3100 | 0 | 0 | 3081.21 | 0 | 248.78
| 3200 | 0 | 0 | 3181.21 | 0 | 248.78
| 3300 | 0 | 0 | 3281.21 | 0 | 248.78
| 3400 | 0 | 0 | 3381.21 | 0 | 248.78
| 3500 | 0 | 0 | 3481.21 | 0 | 248.78
| 3600 | 0 | 0 | 3581.21 | 0 | 248.78
| 3700 | 0 | 0 | 3681.21 | 0 | 248.78
| 3800 | 0 | 0 | 3781.21 | 0 | 248.78
| 3900 | 0 | 0 | 3881.21 | 0 | 248.78
| 4000 | 0 | 0 | 3981.21 | 0 | 248.78
| 4100 | 0 | 0 | 4081.21 | 0 | 248.78
| 4200 | 0 | 0 | 4181.21 | 0 | 248.78
| 4300 | 0 | 0 | 4281.21 | 0 | 248.78
| 4400 | 0 | 0 | 4381.21 | 0 | 248.78
| 4500 | 0 | 0 | 4481.21 | 0 | 248.78
| 4600 | 0 | 0 | 4581.21 | 0 | 248.78
| 4700 | 0 | 0 | 4681.21 | 0 | 248.78
| 4800 | 0 | 0 | 4781.21 | 0 | 248.78
| 4900 | 0 | 0 | 4881.21 | 0 | 248.78
| 5000 | 0 | 0 | 4981.21 | 0 | 248.78
| 5100 | 0 | 0 | 5081.21 | 0 | 248.78
| 5200 | 0 | 0 | 5181.21 | 0 | 248.78
| 5300 | 0 | 0 | 5281.21 | 0 | 248.78
| 5400 | 0 | 0 | 5381.21 | 0 | 248.78
| 5500 | 0 | 0 | 5481.21 | 0 | 248.78
| 5600 | 0 | 0 | 5581.21 | 0 | 248.78
| 5700 | 0 | 0 | 5681.21 | 0 | 248.78
| 5800 | 0 | 0 | 5781.21 | 0 | 248.78
| 5900 | 0 | 0 | 5881.21 | 0 | 248.78
| 6000 | 0 | 0 | 5981.21 | 0 | 248.78
| 6100 | 0 | 0 | 6081.21 | 0 | 248.78
| 6200 | 0 | 0 | 6181.21 | 0 | 248.78
| 6300 | 0 | 0 | 6281.21 | 0 | 248.78
| 6400 | 0 | 0 | 6381.21 | 0 | 248.78
| 6500 | 0 | 0 | 6481.21 | 0 | 248.78
| 6600 | 0 | 0 | 6581.21 | 0 | 248.78
| 6626.83 | 0 | 0 | 6608.04 | 0 | 248.78
| 6650 | 2.32 | 179.76 | 6631.2 | -0.47 | 248.78
| 6700 | 7.32 | 179.76 | 6681.01 | -4.67 | 248.8
| 6750 | 12.32 | 179.76 | 6730.26 | -13.19 | 248.83
| 6800 | 17.32 | 179.76 | 6778.58 | -25.97 | 248.89
| 6850 | 22.32 | 179.76 | 6825.61 | -42.92 | 248.96
| 6900 | 27.32 | 179.76 | 6870.98 | -63.89 | 249.04
| 6950 | 32.32 | 179.76 | 6914.34 | -88.75 | 249.15
| 7000 | 37.32 | 179.76 | 6955.38 | -117.29 | 249.26
| 7050 | 42.32 | 179.76 | 6993.77 | -149.29 | 249.39
| 7100 | 47.32 | 179.76 | 7029.23 | -184.52 | 249.54
| 7150 | 52.32 | 179.76 | 7061.48 | -222.71 | 249.7
| 7200 | 57.32 | 179.76 | 7090.28 | -263.56 | 249.86
| 7250 | 62.32 | 179.76 | 7115.41 | -306.77 | 250.04
| 7300 | 67.32 | 179.76 | 7136.68 | -352 | 250.23
| 7350 | 72.32 | 179.76 | 7153.93 | -398.92 | 250.42
| 7400 | 77.32 | 179.76 | 7167.02 | -447.16 | 250.62
| 7450 | 82.32 | 179.76 | 7175.85 | -496.35 | 250.82
| 7500 | 87.32 | 179.76 | 7180.37 | -546.13 | 251.03
| 7526.83 | 90 | 179.76 | 7181 | -572.95 | 251.14
| 7600 | 90 | 179.76 | 7181 | -646.12 | 251.44
| 7700 | 90 | 179.76 | 7181 | -746.12 | 251.85
| 7800 | 90 | 179.76 | 7181 | -846.12 | 252.26
| 7900 | 90 | 179.76 | 7181 | -946.12 | 252.67
| 8000 | 90 | 179.76 | 7181 | -1046.12 | 253.09
| 8100 | 90 | 179.76 | 7181 | -1146.12 | 253.5
| 8200 | 90 | 179.76 | 7181 | -1246.12 | 253.91
| 8300 | 90 | 179.76 | 7181 | -1346.12 | 254.32
| 8400 | 90 | 179.76 | 7181 | -1446.11 | 254.73
| 8500 | 90 | 179.76 | 7181 | -1546.11 | 255.14
| 8600 | 90 | 179.76 | 7181 | -1646.11 | 255.55
| 8700 | 90 | 179.76 | 7181 | -1746.11 | 255.97
| 8800 | 90 | 179.76 | 7181 | -1846.11 | 256.38
| 8900 | 90 | 179.76 | 7181 | -1946.11 | 256.79
| 9000 | 90 | 179.76 | 7181 | -2046.11 | 257.2
| 9100 | 90 | 179.76 | 7181 | -2146.11 | 257.61
| 9200 | 90 | 179.76 | 7181 | -2246.11 | 258.02
| 9300 | 90 | 179.76 | 7181 | -2346.11 | 258.43
| 9400 | 90 | 179.76 | 7181 | -2446.11 | 258.85
| 9500 | 90 | 179.76 | 7181 | -2546.11 | 259.26
| 9600 | 90 | 179.76 | 7181 | -2646.1 | 259.67
| 9700 | 90 | 179.76 | 7181 | -2746.1 | 260.08
| 9800 | 90 | 179.76 | 7181 | -2846.1 | 260.49
| 9900 | 90 | 179.76 | 7181 | -2946.1 | 260.9
| 10000 | 90 | 179.76 | 7181 | -3046.1 | 261.32
| 10100 | 90 | 179.76 | 7181 | -3146.1 | 261.73
| 10200 | 90 | 179.76 | 7181 | -3246.1 | 262.14
| 10300 | 90 | 179.76 | 7181 | -3346.1 | 262.55
| 10400 | 90 | 179.76 | 7181 | -3446.1 | 262.96
| 10500 | 90 | 179.76 | 7181 | -3546.1 | 263.37
| 10600 | 90 | 179.76 | 7181 | -3646.1 | 263.78
| 10700 | 90 | 179.76 | 7181 | -3746.1 | 264.2
| 10800 | 90 | 179.76 | 7181 | -3846.09 | 264.61
| 10900 | 90 | 179.76 | 7181 | -3946.09 | 265.02
| 11000 | 90 | 179.76 | 7181 | -4046.09 | 265.43
| 11100 | 90 | 179.76 | 7181 | -4146.09 | 265.84
| 11200 | 90 | 179.76 | 7181 | -4246.09 | 266.25
| 11300 | 90 | 179.76 | 7181 | -4346.09 | 266.67
| 11400 | 90 | 179.76 | 7181 | -4446.09 | 267.08
| 11500 | 90 | 179.76 | 7181 | -4546.09 | 267.49
| 11600 | 90 | 179.76 | 7181 | -4646.09 | 267.9
| 11700 | 90 | 179.76 | 7181 | -4746.09 | 268.31
| 11800 | 90 | 179.76 | 7181 | -4846.09 | 268.72
| 11900 | 90 | 179.76 | 7181 | -4946.09 | 269.13
| 12000 | 90 | 179.76 | 7181 | -5046.08 | 269.55
| 12100 | 90 | 179.76 | 7181 | -5146.08 | 269.96
| 12200 | 90 | 179.76 | 7181 | -5246.08 | 270.37
| 12300 | 90 | 179.76 | 7181 | -5346.08 | 270.78
| 12400 | 90 | 179.76 | 7181 | -5446.08 | 271.19
| 12500 | 90 | 179.76 | 7181 | -5546.08 | 271.6
| 12600 | 90 | 179.76 | 7181 | -5646.08 | 272.02
| 12700 | 90 | 179.76 | 7181 | -5746.08 | 272.43
| 12800 | 90 | 179.76 | 7181 | -5846.08 | 272.84
| 12900 | 90 | 179.76 | 7181 | -5946.08 | 273.25
| 13000 | 90 | 179.76 | 7181 | -6046.08 | 273.66
| 13100 | 90 | 179.76 | 7181 | -6146.08 | 274.07
| 13200 | 90 | 179.76 | 7181 | -6246.07 | 274.48
| 13300 | 90 | 179.76 | 7181 | -6346.07 | 274.9
| 13400 | 90 | 179.76 | 7181 | -6446.07 | 275.31
| 13500 | 90 | 179.76 | 7181 | -6546.07 | 275.72
| 13600 | 90 | 179.76 | 7181 | -6646.07 | 276.13
| 13700 | 90 | 179.76 | 7181 | -6746.07 | 276.54
| 13800 | 90 | 179.76 | 7181 | -6846.07 | 276.95
| 13900 | 90 | 179.76 | 7181 | -6946.07 | 277.36
| 14000 | 90 | 179.76 | 7181 | -7046.07 | 277.78
| 14100 | 90 | 179.76 | 7181 | -7146.07 | 278.19
| 14200 | 90 | 179.76 | 7181 | -7246.07 | 278.6
| 14300 | 90 | 179.76 | 7181 | -7346.06 | 279.01
| 14400 | 90 | 179.76 | 7181 | -7446.06 | 279.42
| 14500 | 90 | 179.76 | 7181 | -7546.06 | 279.83
| 14600 | 90 | 179.76 | 7181 | -7646.06 | 280.25
| 14700 | 90 | 179.76 | 7181 | -7746.06 | 280.66
| 14800 | 90 | 179.76 | 7181 | -7846.06 | 281.07
| 14900 | 90 | 179.76 | 7181 | -7946.06 | 281.48
| 15000 | 90 | 179.76 | 7181 | -8046.06 | 281.89
| 15100 | 90 | 179.76 | 7181 | -8146.06 | 282.3
| 15200 | 90 | 179.76 | 7181 | -8246.06 | 282.71
| 15300 | 90 | 179.76 | 7181 | -8346.06 | 283.13
| 15400 | 90 | 179.76 | 7181 | -8446.06 | 283.54
| 15500 | 90 | 179.76 | 7181 | -8546.05 | 283.95
| 15600 | 90 | 179.76 | 7181 | -8646.05 | 284.36
| 15700 | 90 | 179.76 | 7181 | -8746.05 | 284.77
| 15800 | 90 | 179.76 | 7181 | -8846.05 | 285.18
| 15900 | 90 | 179.76 | 7181 | -8946.05 | 285.6
| 16000 | 90 | 179.76 | 7181 | -9046.05 | 286.01
| 16100 | 90 | 179.76 | 7181 | -9146.05 | 286.42
| 16200 | 90 | 179.76 | 7181 | -9246.05 | 286.83
| 16300 | 90 | 179.76 | 7181 | -9346.05 | 287.24
| 16400 | 90 | 179.76 | 7181 | -9446.05 | 287.65
| 16500 | 90 | 179.76 | 7181 | -9546.05 | 288.06
| 16600 | 90 | 179.76 | 7181 | -9646.05 | 288.48
| 16673.89 | 90 | 179.76 | 7181 | -9719.93 | 288.78

## Lookup (hidden)
North Reference | RetunValue | Grid Type | ReturnValue | Deviation Indicator | ReturnValue
| 2 |  | 0 |  | 4
True |  | SPCS-Colorado Central-NAD27 |  | Directional
Grid |  | SPCS-Colorado Central-NAD83 |  | High Angle
|  | SPCS-Colorado North-NAD27 |  | Horizontal
SPCS-Colorado North-NAD83
SPCS-Colorado South-NAD27
SPCS-Colorado South-NAD83
UTM-Zone 12 NAD27
UTM-Zone 12 NAD83
UTM-Zone 13 NAD27
UTM-Zone 13 NAD83