## Data
Header Information | measured depth (ft) | inclination (°) | azimuth (°) | true vertical depth (ft) | northing +N/-S (ft) | easting +E/-W (ft)
Operator Name | 0 | 0 | 0 | 0 | 0 | 0
KERR-MCGEE | 100 | 0 | 0 | 100 | 0 | 0
Operator Number | 200 | 0 | 0 | 200 | 0 | 0
47120 | 300 | 0 | 0 | 300 | 0 | 0
Well Name and Number | 400 | 0 | 0 | 400 | 0 | 0
CC OPEN A 34N-36HZ | 500 | 0 | 0 | 500 | 0 | 0
API Number (if available) | 600 | 0 | 0 | 600 | 0 | 0
| 700 | 0 | 0 | 700 | 0 | 0
Location: QQ SEC TWP RGE | 800 | 0 | 0 | 800 | 0 | 0
SECTION 25 T2N R65W | 900 | 0 | 0 | 900 | 0 | 0
Citing Type: Planned or Actual | 1000 | 0 | 0 | 1000 | 0 | 0
PLANNED | 1100 | 0 | 0 | 1100 | 0 | 0
Deviation Indicator | 1200 | 0 | 0 | 1200 | 0 | 0
Horizontal | 1300 | 1.5 | 270 | 1299.99 | 0 | -1.31
North Reference | 1400 | 3 | 270 | 1399.91 | 0 | -5.23
True | 1500 | 4.5 | 270 | 1499.69 | 0 | -11.77
Grid Type | 1600 | 6 | 270 | 1599.27 | 0 | -20.92
#VALUE! | 1700 | 7.5 | 270 | 1698.57 | 0 | -32.68
| 1800 | 9 | 270 | 1797.54 | 0 | -47.03
| 1866.97 | 10 | 270 | 1863.58 | 0 | -58.08
| 1900 | 10 | 270 | 1896.11 | 0 | -63.82
| 2000 | 10 | 270 | 1994.59 | 0 | -81.19
| 2100 | 10 | 270 | 2093.07 | 0 | -98.57
| 2200 | 10 | 270 | 2191.55 | 0 | -115.94
| 2300 | 10 | 270 | 2290.03 | 0 | -133.31
| 2400 | 10 | 270 | 2388.51 | 0 | -150.68
| 2500 | 10 | 270 | 2486.99 | 0 | -168.06
| 2600 | 10 | 270 | 2585.47 | 0 | -185.43
| 2700 | 10 | 270 | 2683.95 | 0 | -202.8
| 2785.67 | 10 | 270 | 2768.31 | 0 | -217.68
| 2800 | 9.72 | 270 | 2782.43 | 0 | -220.14
| 2900 | 7.72 | 270 | 2881.27 | 0 | -235.29
| 3000 | 5.72 | 270 | 2980.58 | 0 | -246.99
| 3100 | 3.72 | 270 | 3080.24 | 0 | -255.22
| 3200 | 1.72 | 270 | 3180.12 | 0 | -259.96
| 3285.89 | 0 | 0 | 3266 | 0 | -261.25
| 3300 | 0 | 0 | 3280.11 | 0 | -261.25
| 3400 | 0 | 0 | 3380.11 | 0 | -261.25
| 3500 | 0 | 0 | 3480.11 | 0 | -261.25
| 3600 | 0 | 0 | 3580.11 | 0 | -261.25
| 3700 | 0 | 0 | 3680.11 | 0 | -261.25
| 3800 | 0 | 0 | 3780.11 | 0 | -261.25
| 3900 | 0 | 0 | 3880.11 | 0 | -261.25
| 4000 | 0 | 0 | 3980.11 | 0 | -261.25
| 4100 | 0 | 0 | 4080.11 | 0 | -261.25
| 4200 | 0 | 0 | 4180.11 | 0 | -261.25
| 4300 | 0 | 0 | 4280.11 | 0 | -261.25
| 4400 | 0 | 0 | 4380.11 | 0 | -261.25
| 4500 | 0 | 0 | 4480.11 | 0 | -261.25
| 4600 | 0 | 0 | 4580.11 | 0 | -261.25
| 4700 | 0 | 0 | 4680.11 | 0 | -261.25
| 4800 | 0 | 0 | 4780.11 | 0 | -261.25
| 4900 | 0 | 0 | 4880.11 | 0 | -261.25
| 5000 | 0 | 0 | 4980.11 | 0 | -261.25
| 5100 | 0 | 0 | 5080.11 | 0 | -261.25
| 5200 | 0 | 0 | 5180.11 | 0 | -261.25
| 5300 | 0 | 0 | 5280.11 | 0 | -261.25
| 5400 | 0 | 0 | 5380.11 | 0 | -261.25
| 5500 | 0 | 0 | 5480.11 | 0 | -261.25
| 5600 | 0 | 0 | 5580.11 | 0 | -261.25
| 5700 | 0 | 0 | 5680.11 | 0 | -261.25
| 5800 | 0 | 0 | 5780.11 | 0 | -261.25
| 5900 | 0 | 0 | 5880.11 | 0 | -261.25
| 6000 | 0 | 0 | 5980.11 | 0 | -261.25
| 6100 | 0 | 0 | 6080.11 | 0 | -261.25
| 6200 | 0 | 0 | 6180.11 | 0 | -261.25
| 6300 | 0 | 0 | 6280.11 | 0 | -261.25
| 6400 | 0 | 0 | 6380.11 | 0 | -261.25
| 6418.93 | 0 | 0 | 6399.04 | 0 | -261.25
| 6450 | 3.11 | 180 | 6430.09 | -0.84 | -261.25
| 6500 | 8.11 | 180 | 6479.84 | -5.73 | -261.25
| 6550 | 13.11 | 180 | 6528.97 | -14.93 | -261.25
| 6600 | 18.11 | 180 | 6577.11 | -28.37 | -261.25
| 6650 | 23.11 | 180 | 6623.9 | -45.97 | -261.25
| 6700 | 28.11 | 180 | 6668.97 | -67.57 | -261.25
| 6750 | 33.11 | 180 | 6711.99 | -93.02 | -261.25
| 6800 | 38.11 | 180 | 6752.63 | -122.12 | -261.25
| 6850 | 43.11 | 180 | 6790.58 | -154.65 | -261.25
| 6900 | 48.11 | 180 | 6825.54 | -190.37 | -261.25
| 6950 | 53.11 | 180 | 6857.27 | -229 | -261.25
| 7000 | 58.11 | 180 | 6885.5 | -270.24 | -261.25
| 7050 | 63.11 | 180 | 6910.03 | -313.79 | -261.25
| 7100 | 68.11 | 180 | 6930.68 | -359.31 | -261.25
| 7150 | 73.11 | 180 | 6947.27 | -406.46 | -261.25
| 7200 | 78.11 | 180 | 6959.7 | -454.88 | -261.25
| 7250 | 83.11 | 180 | 6967.86 | -504.19 | -261.25
| 7300 | 88.11 | 180 | 6971.69 | -554.03 | -261.25
| 7317.8 | 89.89 | 180 | 6972 | -571.83 | -261.25
| 7400 | 89.89 | 180 | 6972.16 | -654.03 | -261.25
| 7500 | 89.89 | 180 | 6972.36 | -754.03 | -261.25
| 7600 | 89.89 | 180 | 6972.55 | -854.03 | -261.25
| 7700 | 89.89 | 180 | 6972.75 | -954.03 | -261.25
| 7800 | 89.89 | 180 | 6972.95 | -1054.03 | -261.25
| 7900 | 89.89 | 180 | 6973.14 | -1154.02 | -261.25
| 8000 | 89.89 | 180 | 6973.34 | -1254.02 | -261.25
| 8100 | 89.89 | 180 | 6973.54 | -1354.02 | -261.25
| 8200 | 89.89 | 180 | 6973.73 | -1454.02 | -261.25
| 8300 | 89.89 | 180 | 6973.93 | -1554.02 | -261.25
| 8400 | 89.89 | 180 | 6974.13 | -1654.02 | -261.25
| 8500 | 89.89 | 180 | 6974.32 | -1754.02 | -261.25
| 8600 | 89.89 | 180 | 6974.52 | -1854.02 | -261.25
| 8700 | 89.89 | 180 | 6974.72 | -1954.02 | -261.25
| 8800 | 89.89 | 180 | 6974.91 | -2054.02 | -261.25
| 8900 | 89.89 | 180 | 6975.11 | -2154.02 | -261.25
| 9000 | 89.89 | 180 | 6975.31 | -2254.02 | -261.25
| 9100 | 89.89 | 180 | 6975.5 | -2354.02 | -261.25
| 9200 | 89.89 | 180 | 6975.7 | -2454.02 | -261.25
| 9300 | 89.89 | 180 | 6975.9 | -2554.02 | -261.25
| 9400 | 89.89 | 180 | 6976.1 | -2654.02 | -261.25
| 9500 | 89.89 | 180 | 6976.29 | -2754.02 | -261.25
| 9600 | 89.89 | 180 | 6976.49 | -2854.02 | -261.25
| 9700 | 89.89 | 180 | 6976.69 | -2954.02 | -261.25
| 9800 | 89.89 | 180 | 6976.88 | -3054.02 | -261.25
| 9900 | 89.89 | 180 | 6977.08 | -3154.02 | -261.25
| 10000 | 89.89 | 180 | 6977.28 | -3254.02 | -261.25
| 10100 | 89.89 | 180 | 6977.47 | -3354.02 | -261.25
| 10200 | 89.89 | 180 | 6977.67 | -3454.02 | -261.25
| 10300 | 89.89 | 180 | 6977.87 | -3554.02 | -261.25
| 10400 | 89.89 | 180 | 6978.06 | -3654.02 | -261.25
| 10500 | 89.89 | 180 | 6978.26 | -3754.02 | -261.25
| 10600 | 89.89 | 180 | 6978.46 | -3854.02 | -261.25
| 10700 | 89.89 | 180 | 6978.65 | -3954.02 | -261.25
| 10800 | 89.89 | 180 | 6978.85 | -4054.02 | -261.25
| 10900 | 89.89 | 180 | 6979.05 | -4154.02 | -261.25
| 11000 | 89.89 | 180 | 6979.25 | -4254.02 | -261.25
| 11100 | 89.89 | 180 | 6979.44 | -4354.02 | -261.25
| 11200 | 89.89 | 180 | 6979.64 | -4454.02 | -261.25
| 11300 | 89.89 | 180 | 6979.84 | -4554.02 | -261.25
| 11400 | 89.89 | 180 | 6980.03 | -4654.02 | -261.25
| 11500 | 89.89 | 180 | 6980.23 | -4754.02 | -261.25
| 11600 | 89.89 | 180 | 6980.43 | -4854.02 | -261.25
| 11700 | 89.89 | 180 | 6980.62 | -4954.02 | -261.25
| 11800 | 89.89 | 180 | 6980.82 | -5054.02 | -261.25
| 11900 | 89.89 | 180 | 6981.02 | -5154.02 | -261.25
| 12000 | 89.89 | 180 | 6981.21 | -5254.02 | -261.25
| 12100 | 89.89 | 180 | 6981.41 | -5354.02 | -261.25
| 12200 | 89.89 | 180 | 6981.61 | -5454.02 | -261.25
| 12300 | 89.89 | 180 | 6981.8 | -5554.02 | -261.25
| 12400 | 89.89 | 180 | 6982 | -5654.02 | -261.25
| 12500 | 89.89 | 180 | 6982.2 | -5754.02 | -261.25
| 12600 | 89.89 | 180 | 6982.39 | -5854.02 | -261.25
| 12700 | 89.89 | 180 | 6982.59 | -5954.02 | -261.25
| 12800 | 89.89 | 180 | 6982.79 | -6054.02 | -261.25
| 12900 | 89.89 | 180 | 6982.99 | -6154.02 | -261.25
| 13000 | 89.89 | 180 | 6983.18 | -6254.01 | -261.25
| 13100 | 89.89 | 180 | 6983.38 | -6354.01 | -261.25
| 13200 | 89.89 | 180 | 6983.58 | -6454.01 | -261.25
| 13300 | 89.89 | 180 | 6983.77 | -6554.01 | -261.25
| 13400 | 89.89 | 180 | 6983.97 | -6654.01 | -261.25
| 13500 | 89.89 | 180 | 6984.17 | -6754.01 | -261.25
| 13600 | 89.89 | 180 | 6984.36 | -6854.01 | -261.25
| 13700 | 89.89 | 180 | 6984.56 | -6954.01 | -261.25
| 13800 | 89.89 | 180 | 6984.76 | -7054.01 | -261.25
| 13900 | 89.89 | 180 | 6984.95 | -7154.01 | -261.25
| 14000 | 89.89 | 180 | 6985.15 | -7254.01 | -261.25
| 14100 | 89.89 | 180 | 6985.35 | -7354.01 | -261.25
| 14200 | 89.89 | 180 | 6985.54 | -7454.01 | -261.25
| 14300 | 89.89 | 180 | 6985.74 | -7554.01 | -261.25
| 14400 | 89.89 | 180 | 6985.94 | -7654.01 | -261.25
| 14500 | 89.89 | 180 | 6986.14 | -7754.01 | -261.25
| 14600 | 89.89 | 180 | 6986.33 | -7854.01 | -261.25
| 14700 | 89.89 | 180 | 6986.53 | -7954.01 | -261.25
| 14800 | 89.89 | 180 | 6986.73 | -8054.01 | -261.25
| 14900 | 89.89 | 180 | 6986.92 | -8154.01 | -261.25
| 15000 | 89.89 | 180 | 6987.12 | -8254.01 | -261.25
| 15100 | 89.89 | 180 | 6987.32 | -8354.01 | -261.25
| 15200 | 89.89 | 180 | 6987.51 | -8454.01 | -261.25
| 15300 | 89.89 | 180 | 6987.71 | -8554.01 | -261.25
| 15400 | 89.89 | 180 | 6987.91 | -8654.01 | -261.25
| 15500 | 89.89 | 180 | 6988.1 | -8754.01 | -261.25
| 15600 | 89.89 | 180 | 6988.3 | -8854.01 | -261.25
| 15700 | 89.89 | 180 | 6988.5 | -8954.01 | -261.25
| 15800 | 89.89 | 180 | 6988.69 | -9054.01 | -261.25
| 15900 | 89.89 | 180 | 6988.89 | -9154.01 | -261.25
| 16000 | 89.89 | 180 | 6989.09 | -9254.01 | -261.25
| 16100 | 89.89 | 180 | 6989.28 | -9354.01 | -261.25
| 16200 | 89.89 | 180 | 6989.48 | -9454.01 | -261.25
| 16300 | 89.89 | 180 | 6989.68 | -9554.01 | -261.25
| 16400 | 89.89 | 180 | 6989.88 | -9654.01 | -261.25
| 16463.37 | 89.89 | 180 | 6990 | -9717.38 | -261.25

## Lookup (hidden)
North Reference | RetunValue | Grid Type | ReturnValue | Deviation Indicator | ReturnValue
| 2 |  | 0 |  | 4
True |  | SPCS-Colorado Central-NAD27 |  | Directional
Grid |  | SPCS-Colorado Central-NAD83 |  | High Angle
|  | SPCS-Colorado North-NAD27 |  | Horizontal
SPCS-Colorado North-NAD83
SPCS-Colorado South-NAD27
SPCS-Colorado South-NAD83
UTM-Zone 12 NAD27
UTM-Zone 12 NAD83
UTM-Zone 13 NAD27
UTM-Zone 13 NAD83