## Data
Header Information | measured depth (ft) | inclination (°) | azimuth (°) | true vertical depth (ft) | northing +N/-S (ft) | easting +E/-W (ft)
Operator Name | 0 | 0 | 0 | 0 | 0 | 0
KERR-MCGEE | 100 | 0 | 0 | 100 | 0 | 0
Operator Number | 200 | 0 | 0 | 200 | 0 | 0
47120 | 300 | 1.5 | 90 | 299.99 | 0 | 1.31
Well Name and Number | 400 | 3 | 90 | 399.91 | 0 | 5.23
CC OPEN A 35N-36HZ | 500 | 4.5 | 90 | 499.69 | 0 | 11.77
API Number (if available) | 600 | 6 | 90 | 599.27 | 0 | 20.92
| 700 | 7.5 | 90 | 698.57 | 0 | 32.68
Location: QQ SEC TWP RGE | 800 | 9 | 90 | 797.54 | 0 | 47.03
SECTION 25 T2N 65W | 866.69 | 10 | 90 | 863.31 | 0 | 58.03
Citing Type: Planned or Actual | 900 | 10 | 90 | 896.11 | 0 | 63.82
PLANNED | 1000 | 10 | 90 | 994.59 | 0 | 81.18
Deviation Indicator | 1100 | 10 | 90 | 1093.08 | 0 | 98.55
Horizontal | 1200 | 10 | 90 | 1191.56 | 0 | 115.92
North Reference | 1300 | 10 | 90 | 1290.04 | 0 | 133.28
True | 1400 | 10 | 90 | 1388.52 | 0 | 150.65
Grid Type | 1500 | 10 | 90 | 1487 | 0 | 168.01
#VALUE! | 1600 | 10 | 90 | 1585.48 | 0 | 185.38
| 1700 | 10 | 90 | 1683.96 | 0 | 202.74
| 1800 | 10 | 90 | 1782.44 | 0 | 220.11
| 1900 | 10 | 90 | 1880.92 | 0 | 237.47
| 2000 | 10 | 90 | 1979.4 | 0 | 254.84
| 2100 | 10 | 90 | 2077.88 | 0 | 272.2
| 2200 | 10 | 90 | 2176.36 | 0 | 289.57
| 2300 | 10 | 90 | 2274.84 | 0 | 306.94
| 2400 | 10 | 90 | 2373.32 | 0 | 324.3
| 2500 | 10 | 90 | 2471.8 | 0 | 341.67
| 2600 | 10 | 90 | 2570.29 | 0 | 359.03
| 2700 | 10 | 90 | 2668.77 | 0 | 376.4
| 2800 | 10 | 90 | 2767.25 | 0 | 393.76
| 2900 | 10 | 90 | 2865.73 | 0 | 411.13
| 3000 | 10 | 90 | 2964.21 | 0 | 428.49
| 3100 | 10 | 90 | 3062.69 | 0 | 445.86
| 3200 | 10 | 90 | 3161.17 | 0 | 463.23
| 3309 | 10 | 90 | 3268.51 | 0 | 482.15
| 3400 | 8.18 | 90 | 3358.37 | 0 | 496.53
| 3500 | 6.18 | 90 | 3457.58 | 0 | 509.03
| 3600 | 4.18 | 90 | 3557.16 | 0 | 518.06
| 3700 | 2.18 | 90 | 3657 | 0 | 523.61
| 3809.02 | 0 | 0 | 3766 | 0 | 525.68
| 3900 | 0 | 0 | 3856.98 | 0 | 525.68
| 4000 | 0 | 0 | 3956.98 | 0 | 525.68
| 4100 | 0 | 0 | 4056.98 | 0 | 525.68
| 4200 | 0 | 0 | 4156.98 | 0 | 525.68
| 4300 | 0 | 0 | 4256.98 | 0 | 525.68
| 4400 | 0 | 0 | 4356.98 | 0 | 525.68
| 4500 | 0 | 0 | 4456.98 | 0 | 525.68
| 4600 | 0 | 0 | 4556.98 | 0 | 525.68
| 4700 | 0 | 0 | 4656.98 | 0 | 525.68
| 4800 | 0 | 0 | 4756.98 | 0 | 525.68
| 4900 | 0 | 0 | 4856.98 | 0 | 525.68
| 5000 | 0 | 0 | 4956.98 | 0 | 525.68
| 5100 | 0 | 0 | 5056.98 | 0 | 525.68
| 5200 | 0 | 0 | 5156.98 | 0 | 525.68
| 5300 | 0 | 0 | 5256.98 | 0 | 525.68
| 5400 | 0 | 0 | 5356.98 | 0 | 525.68
| 5500 | 0 | 0 | 5456.98 | 0 | 525.68
| 5600 | 0 | 0 | 5556.98 | 0 | 525.68
| 5700 | 0 | 0 | 5656.98 | 0 | 525.68
| 5800 | 0 | 0 | 5756.98 | 0 | 525.68
| 5900 | 0 | 0 | 5856.98 | 0 | 525.68
| 6000 | 0 | 0 | 5956.98 | 0 | 525.68
| 6100 | 0 | 0 | 6056.98 | 0 | 525.68
| 6200 | 0 | 0 | 6156.98 | 0 | 525.68
| 6300 | 0 | 0 | 6256.98 | 0 | 525.68
| 6400 | 0 | 0 | 6356.98 | 0 | 525.68
| 6463.07 | 0 | 0 | 6420.05 | 0 | 525.68
| 6500 | 3.69 | 178.53 | 6456.95 | -1.19 | 525.71
| 6550 | 8.69 | 178.53 | 6506.64 | -6.58 | 525.85
| 6600 | 13.69 | 178.53 | 6555.68 | -16.28 | 526.1
| 6650 | 18.69 | 178.53 | 6603.68 | -30.21 | 526.45
| 6700 | 23.69 | 178.53 | 6650.28 | -48.28 | 526.92
| 6750 | 28.69 | 178.53 | 6695.13 | -70.33 | 527.48
| 6800 | 33.69 | 178.53 | 6737.89 | -96.21 | 528.14
| 6850 | 38.69 | 178.53 | 6778.23 | -125.72 | 528.9
| 6900 | 43.69 | 178.53 | 6815.84 | -158.63 | 529.74
| 6950 | 48.69 | 178.53 | 6850.45 | -194.69 | 530.67
| 7000 | 53.69 | 178.53 | 6881.77 | -233.62 | 531.66
| 7050 | 58.69 | 178.53 | 6909.58 | -275.14 | 532.73
| 7100 | 63.69 | 178.53 | 6933.67 | -318.93 | 533.85
| 7150 | 68.69 | 178.53 | 6953.84 | -364.64 | 535.02
| 7200 | 73.69 | 178.53 | 6969.96 | -411.94 | 536.23
| 7250 | 78.69 | 178.53 | 6981.89 | -460.47 | 537.47
| 7300 | 83.69 | 178.53 | 6989.54 | -509.85 | 538.74
| 7350 | 88.69 | 178.53 | 6992.86 | -559.7 | 540.01
| 7365.95 | 90.29 | 178.53 | 6993 | -575.65 | 540.42
| 7400 | 90.29 | 178.53 | 6992.83 | -609.69 | 541.29
| 7500 | 90.29 | 178.53 | 6992.33 | -709.65 | 543.85
| 7600 | 90.29 | 178.53 | 6991.82 | -809.62 | 546.41
| 7700 | 90.29 | 178.53 | 6991.32 | -909.58 | 548.97
| 7800 | 90.29 | 178.53 | 6990.82 | -1009.55 | 551.53
| 7900 | 90.29 | 178.53 | 6990.32 | -1109.52 | 554.09
| 8000 | 90.29 | 178.53 | 6989.81 | -1209.48 | 556.65
| 8100 | 90.29 | 178.53 | 6989.31 | -1309.45 | 559.21
| 8200 | 90.29 | 178.53 | 6988.81 | -1409.41 | 561.77
| 8300 | 90.29 | 178.53 | 6988.31 | -1509.38 | 564.33
| 8400 | 90.29 | 178.53 | 6987.8 | -1609.35 | 566.89
| 8500 | 90.29 | 178.53 | 6987.3 | -1709.31 | 569.45
| 8600 | 90.29 | 178.53 | 6986.8 | -1809.28 | 572.01
| 8700 | 90.29 | 178.53 | 6986.29 | -1909.24 | 574.57
| 8800 | 90.29 | 178.53 | 6985.79 | -2009.21 | 577.13
| 8900 | 90.29 | 178.53 | 6985.29 | -2109.18 | 579.69
| 9000 | 90.29 | 178.53 | 6984.79 | -2209.14 | 582.25
| 9100 | 90.29 | 178.53 | 6984.28 | -2309.11 | 584.81
| 9200 | 90.29 | 178.53 | 6983.78 | -2409.07 | 587.37
| 9300 | 90.29 | 178.53 | 6983.28 | -2509.04 | 589.93
| 9400 | 90.29 | 178.53 | 6982.78 | -2609 | 592.49
| 9500 | 90.29 | 178.53 | 6982.27 | -2708.97 | 595.05
| 9600 | 90.29 | 178.53 | 6981.77 | -2808.94 | 597.61
| 9700 | 90.29 | 178.53 | 6981.27 | -2908.9 | 600.17
| 9800 | 90.29 | 178.53 | 6980.77 | -3008.87 | 602.73
| 9900 | 90.29 | 178.53 | 6980.26 | -3108.83 | 605.29
| 10000 | 90.29 | 178.53 | 6979.76 | -3208.8 | 607.85
| 10100 | 90.29 | 178.53 | 6979.26 | -3308.77 | 610.41
| 10200 | 90.29 | 178.53 | 6978.75 | -3408.73 | 612.97
| 10300 | 90.29 | 178.53 | 6978.25 | -3508.7 | 615.53
| 10400 | 90.29 | 178.53 | 6977.75 | -3608.66 | 618.09
| 10500 | 90.29 | 178.53 | 6977.25 | -3708.63 | 620.65
| 10600 | 90.29 | 178.53 | 6976.74 | -3808.6 | 623.21
| 10700 | 90.29 | 178.53 | 6976.24 | -3908.56 | 625.77
| 10800 | 90.29 | 178.53 | 6975.74 | -4008.53 | 628.33
| 10900 | 90.29 | 178.53 | 6975.24 | -4108.49 | 630.89
| 11000 | 90.29 | 178.53 | 6974.73 | -4208.46 | 633.45
| 11100 | 90.29 | 178.53 | 6974.23 | -4308.43 | 636.01
| 11200 | 90.29 | 178.53 | 6973.73 | -4408.39 | 638.57
| 11300 | 90.29 | 178.53 | 6973.23 | -4508.36 | 641.13
| 11400 | 90.29 | 178.53 | 6972.72 | -4608.32 | 643.69
| 11500 | 90.29 | 178.53 | 6972.22 | -4708.29 | 646.24
| 11600 | 90.29 | 178.53 | 6971.72 | -4808.26 | 648.8
| 11700 | 90.29 | 178.53 | 6971.21 | -4908.22 | 651.36
| 11800 | 90.29 | 178.53 | 6970.71 | -5008.19 | 653.92
| 11900 | 90.29 | 178.53 | 6970.21 | -5108.15 | 656.48
| 12000 | 90.29 | 178.53 | 6969.71 | -5208.12 | 659.04
| 12100 | 90.29 | 178.53 | 6969.2 | -5308.09 | 661.6
| 12200 | 90.29 | 178.53 | 6968.7 | -5408.05 | 664.16
| 12300 | 90.29 | 178.53 | 6968.2 | -5508.02 | 666.72
| 12400 | 90.29 | 178.53 | 6967.7 | -5607.98 | 669.28
| 12500 | 90.29 | 178.53 | 6967.19 | -5707.95 | 671.84
| 12600 | 90.29 | 178.53 | 6966.69 | -5807.92 | 674.4
| 12700 | 90.29 | 178.53 | 6966.19 | -5907.88 | 676.96
| 12800 | 90.29 | 178.53 | 6965.69 | -6007.85 | 679.52
| 12900 | 90.29 | 178.53 | 6965.18 | -6107.81 | 682.08
| 13000 | 90.29 | 178.53 | 6964.68 | -6207.78 | 684.64
| 13100 | 90.29 | 178.53 | 6964.18 | -6307.75 | 687.2
| 13200 | 90.29 | 178.53 | 6963.68 | -6407.71 | 689.76
| 13300 | 90.29 | 178.53 | 6963.17 | -6507.68 | 692.32
| 13400 | 90.29 | 178.53 | 6962.67 | -6607.64 | 694.88
| 13500 | 90.29 | 178.53 | 6962.17 | -6707.61 | 697.44
| 13600 | 90.29 | 178.53 | 6961.66 | -6807.58 | 700
| 13700 | 90.29 | 178.53 | 6961.16 | -6907.54 | 702.56
| 13800 | 90.29 | 178.53 | 6960.66 | -7007.51 | 705.12
| 13900 | 90.29 | 178.53 | 6960.16 | -7107.47 | 707.68
| 14000 | 90.29 | 178.53 | 6959.65 | -7207.44 | 710.24
| 14100 | 90.29 | 178.53 | 6959.15 | -7307.41 | 712.8
| 14200 | 90.29 | 178.53 | 6958.65 | -7407.37 | 715.36
| 14300 | 90.29 | 178.53 | 6958.15 | -7507.34 | 717.92
| 14400 | 90.29 | 178.53 | 6957.64 | -7607.3 | 720.48
| 14500 | 90.29 | 178.53 | 6957.14 | -7707.27 | 723.04
| 14600 | 90.29 | 178.53 | 6956.64 | -7807.24 | 725.6
| 14700 | 90.29 | 178.53 | 6956.14 | -7907.2 | 728.16
| 14800 | 90.29 | 178.53 | 6955.63 | -8007.17 | 730.72
| 14900 | 90.29 | 178.53 | 6955.13 | -8107.13 | 733.28
| 15000 | 90.29 | 178.53 | 6954.63 | -8207.1 | 735.84
| 15100 | 90.29 | 178.53 | 6954.12 | -8307.07 | 738.4
| 15200 | 90.29 | 178.53 | 6953.62 | -8407.03 | 740.96
| 15300 | 90.29 | 178.53 | 6953.12 | -8507 | 743.52
| 15400 | 90.29 | 178.53 | 6952.62 | -8606.96 | 746.08
| 15500 | 90.29 | 178.53 | 6952.11 | -8706.93 | 748.64
| 15600 | 90.29 | 178.53 | 6951.61 | -8806.89 | 751.2
| 15700 | 90.29 | 178.53 | 6951.11 | -8906.86 | 753.76
| 15800 | 90.29 | 178.53 | 6950.61 | -9006.83 | 756.32
| 15900 | 90.29 | 178.53 | 6950.1 | -9106.79 | 758.88
| 16000 | 90.29 | 178.53 | 6949.6 | -9206.76 | 761.44
| 16100 | 90.29 | 178.53 | 6949.1 | -9306.72 | 764
| 16200 | 90.29 | 178.53 | 6948.6 | -9406.69 | 766.56
| 16300 | 90.29 | 178.53 | 6948.09 | -9506.66 | 769.12
| 16400 | 90.29 | 178.53 | 6947.59 | -9606.62 | 771.68
| 16500 | 90.29 | 178.53 | 6947.09 | -9706.59 | 774.24
| 16517.35 | 90.29 | 178.53 | 6947 | -9723.93 | 774.68

## Lookup (hidden)
North Reference | RetunValue | Grid Type | ReturnValue | Deviation Indicator | ReturnValue
| 2 |  | 0 |  | 4
True |  | SPCS-Colorado Central-NAD27 |  | Directional
Grid |  | SPCS-Colorado Central-NAD83 |  | High Angle
|  | SPCS-Colorado North-NAD27 |  | Horizontal
SPCS-Colorado North-NAD83
SPCS-Colorado South-NAD27
SPCS-Colorado South-NAD83
UTM-Zone 12 NAD27
UTM-Zone 12 NAD83
UTM-Zone 13 NAD27
UTM-Zone 13 NAD83