## Data
Header Information | measured depth (ft) | inclination (°) | azimuth (°) | true vertical depth (ft) | northing +N/-S (ft) | easting +E/-W (ft)
Operator Name | 0 | 0 | 0 | 0 | 0 | 0
KERR-MCGEE | 100 | 0 | 0 | 100 | 0 | 0
Operator Number | 200 | 0 | 0 | 200 | 0 | 0
47120 | 300 | 1.5 | 270.68 | 299.99 | 0.02 | -1.31
Well Name and Number | 400 | 3 | 270.68 | 399.91 | 0.06 | -5.23
CC OPEN A 14N-36HZ | 500 | 4.5 | 270.68 | 499.69 | 0.14 | -11.77
API Number (if available) | 600 | 6 | 270.68 | 599.27 | 0.25 | -20.92
| 700 | 7.5 | 270.68 | 698.57 | 0.39 | -32.68
Location: QQ SEC TWP RGE | 800 | 9 | 270.68 | 797.54 | 0.56 | -47.02
SECTION 25 T2N R65W | 866.33 | 10 | 270.68 | 862.96 | 0.69 | -57.97
Citing Type: Planned or Actual | 900 | 10 | 270.68 | 896.11 | 0.76 | -63.81
PLANNED ACTUAL | 1000 | 10 | 270.68 | 994.6 | 0.97 | -81.17
Deviation Indicator | 1100 | 10 | 270.68 | 1093.08 | 1.18 | -98.52
Horizontal | 1200 | 10 | 270.68 | 1191.56 | 1.38 | -115.88
North Reference | 1300 | 10 | 270.68 | 1290.04 | 1.59 | -133.23
True | 1400 | 10 | 270.68 | 1388.53 | 1.8 | -150.59
Grid Type | 1500 | 10 | 270.68 | 1487.01 | 2 | -167.94
#VALUE! | 1600 | 10 | 270.68 | 1585.49 | 2.21 | -185.3
| 1700 | 10 | 270.68 | 1683.97 | 2.42 | -202.65
| 1730.27 | 10 | 270.68 | 1713.78 | 2.48 | -207.9
| 1800 | 8.6 | 270.68 | 1782.6 | 2.62 | -219.17
| 1900 | 6.6 | 270.68 | 1881.71 | 2.77 | -232.39
| 2000 | 4.6 | 270.68 | 1981.23 | 2.89 | -242.15
| 2100 | 2.6 | 270.68 | 2081.03 | 2.96 | -248.43
| 2200 | 0.6 | 270.68 | 2180.98 | 3 | -251.22
| 2230.02 | 0 | 0 | 2211 | 3 | -251.38
| 2300 | 0 | 0 | 2280.98 | 3 | -251.38
| 2400 | 0 | 0 | 2380.98 | 3 | -251.38
| 2500 | 0 | 0 | 2480.98 | 3 | -251.38
| 2600 | 0 | 0 | 2580.98 | 3 | -251.38
| 2700 | 0 | 0 | 2680.98 | 3 | -251.38
| 2800 | 0 | 0 | 2780.98 | 3 | -251.38
| 2900 | 0 | 0 | 2880.98 | 3 | -251.38
| 3000 | 0 | 0 | 2980.98 | 3 | -251.38
| 3100 | 0 | 0 | 3080.98 | 3 | -251.38
| 3200 | 0 | 0 | 3180.98 | 3 | -251.38
| 3300 | 0 | 0 | 3280.98 | 3 | -251.38
| 3400 | 0 | 0 | 3380.98 | 3 | -251.38
| 3500 | 0 | 0 | 3480.98 | 3 | -251.38
| 3600 | 0 | 0 | 3580.98 | 3 | -251.38
| 3700 | 0 | 0 | 3680.98 | 3 | -251.38
| 3800 | 0 | 0 | 3780.98 | 3 | -251.38
| 3900 | 0 | 0 | 3880.98 | 3 | -251.38
| 4000 | 0 | 0 | 3980.98 | 3 | -251.38
| 4100 | 0 | 0 | 4080.98 | 3 | -251.38
| 4200 | 0 | 0 | 4180.98 | 3 | -251.38
| 4300 | 0 | 0 | 4280.98 | 3 | -251.38
| 4400 | 0 | 0 | 4380.98 | 3 | -251.38
| 4500 | 0 | 0 | 4480.98 | 3 | -251.38
| 4600 | 0 | 0 | 4580.98 | 3 | -251.38
| 4700 | 0 | 0 | 4680.98 | 3 | -251.38
| 4800 | 0 | 0 | 4780.98 | 3 | -251.38
| 4900 | 0 | 0 | 4880.98 | 3 | -251.38
| 5000 | 0 | 0 | 4980.98 | 3 | -251.38
| 5100 | 0 | 0 | 5080.98 | 3 | -251.38
| 5200 | 0 | 0 | 5180.98 | 3 | -251.38
| 5300 | 0 | 0 | 5280.98 | 3 | -251.38
| 5400 | 0 | 0 | 5380.98 | 3 | -251.38
| 5500 | 0 | 0 | 5480.98 | 3 | -251.38
| 5600 | 0 | 0 | 5580.98 | 3 | -251.38
| 5700 | 0 | 0 | 5680.98 | 3 | -251.38
| 5800 | 0 | 0 | 5780.98 | 3 | -251.38
| 5900 | 0 | 0 | 5880.98 | 3 | -251.38
| 6000 | 0 | 0 | 5980.98 | 3 | -251.38
| 6100 | 0 | 0 | 6080.98 | 3 | -251.38
| 6200 | 0 | 0 | 6180.98 | 3 | -251.38
| 6300 | 0 | 0 | 6280.98 | 3 | -251.38
| 6400 | 0 | 0 | 6380.98 | 3 | -251.38
| 6500 | 0 | 0 | 6480.98 | 3 | -251.38
| 6600 | 0 | 0 | 6580.98 | 3 | -251.38
| 6700 | 0 | 0 | 6680.98 | 3 | -251.38
| 6726.25 | 0 | 0 | 6707.23 | 3 | -251.38
| 6750 | 2.38 | 180 | 6730.98 | 2.51 | -251.38
| 6800 | 7.38 | 180 | 6780.78 | -1.74 | -251.38
| 6850 | 12.38 | 180 | 6830.02 | -10.31 | -251.38
| 6900 | 17.38 | 180 | 6878.33 | -23.14 | -251.38
| 6950 | 22.38 | 180 | 6925.34 | -40.14 | -251.38
| 7000 | 27.38 | 180 | 6970.69 | -61.16 | -251.38
| 7050 | 32.38 | 180 | 7014.03 | -86.06 | -251.38
| 7100 | 37.38 | 180 | 7055.03 | -114.64 | -251.38
| 7150 | 42.38 | 180 | 7093.39 | -146.69 | -251.38
| 7200 | 47.38 | 180 | 7128.82 | -181.95 | -251.38
| 7250 | 52.38 | 180 | 7161.03 | -220.17 | -251.38
| 7300 | 57.38 | 180 | 7189.79 | -261.06 | -251.38
| 7350 | 62.38 | 180 | 7214.87 | -304.29 | -251.38
| 7400 | 67.38 | 180 | 7236.1 | -349.54 | -251.38
| 7450 | 72.38 | 180 | 7253.29 | -396.48 | -251.38
| 7500 | 77.38 | 180 | 7266.34 | -444.73 | -251.38
| 7550 | 82.38 | 180 | 7275.12 | -493.94 | -251.38
| 7600 | 87.38 | 180 | 7279.59 | -543.72 | -251.38
| 7641 | 91.48 | 180 | 7280 | -584.71 | -251.38
| 7700 | 91.48 | 180 | 7278.48 | -643.69 | -251.38
| 7800 | 91.48 | 180 | 7275.9 | -743.66 | -251.38
| 7900 | 91.48 | 180 | 7273.33 | -843.62 | -251.38
| 8000 | 91.48 | 180 | 7270.76 | -943.59 | -251.38
| 8100 | 91.48 | 180 | 7268.18 | -1043.56 | -251.38
| 8200 | 91.48 | 180 | 7265.61 | -1143.52 | -251.38
| 8300 | 91.48 | 180 | 7263.03 | -1243.49 | -251.38
| 8400 | 91.48 | 180 | 7260.46 | -1343.46 | -251.38
| 8500 | 91.48 | 180 | 7257.89 | -1443.42 | -251.38
| 8600 | 91.48 | 180 | 7255.31 | -1543.39 | -251.38
| 8700 | 91.48 | 180 | 7252.74 | -1643.36 | -251.38
| 8800 | 91.48 | 180 | 7250.16 | -1743.32 | -251.38
| 8900 | 91.48 | 180 | 7247.59 | -1843.29 | -251.38
| 9000 | 91.48 | 180 | 7245.02 | -1943.26 | -251.38
| 9100 | 91.48 | 180 | 7242.44 | -2043.23 | -251.38
| 9200 | 91.48 | 180 | 7239.87 | -2143.19 | -251.38
| 9300 | 91.48 | 180 | 7237.29 | -2243.16 | -251.38
| 9400 | 91.48 | 180 | 7234.72 | -2343.13 | -251.38
| 9500 | 91.48 | 180 | 7232.14 | -2443.09 | -251.38
| 9600 | 91.48 | 180 | 7229.57 | -2543.06 | -251.38
| 9700 | 91.48 | 180 | 7227 | -2643.03 | -251.38
| 9800 | 91.48 | 180 | 7224.42 | -2742.99 | -251.38
| 9900 | 91.48 | 180 | 7221.85 | -2842.96 | -251.38
| 10000 | 91.48 | 180 | 7219.27 | -2942.93 | -251.38
| 10100 | 91.48 | 180 | 7216.7 | -3042.89 | -251.38
| 10200 | 91.48 | 180 | 7214.13 | -3142.86 | -251.38
| 10300 | 91.48 | 180 | 7211.55 | -3242.83 | -251.38
| 10400 | 91.48 | 180 | 7208.98 | -3342.79 | -251.38
| 10500 | 91.48 | 180 | 7206.4 | -3442.76 | -251.38
| 10600 | 91.48 | 180 | 7203.83 | -3542.73 | -251.38
| 10700 | 91.48 | 180 | 7201.25 | -3642.7 | -251.38
| 10800 | 91.48 | 180 | 7198.68 | -3742.66 | -251.38
| 10900 | 91.48 | 180 | 7196.11 | -3842.63 | -251.38
| 11000 | 91.48 | 180 | 7193.53 | -3942.6 | -251.38
| 11100 | 91.48 | 180 | 7190.96 | -4042.56 | -251.38
| 11200 | 91.48 | 180 | 7188.38 | -4142.53 | -251.38
| 11300 | 91.48 | 180 | 7185.81 | -4242.5 | -251.38
| 11400 | 91.48 | 180 | 7183.24 | -4342.46 | -251.38
| 11500 | 91.48 | 180 | 7180.66 | -4442.43 | -251.38
| 11600 | 91.48 | 180 | 7178.09 | -4542.4 | -251.38
| 11700 | 91.48 | 180 | 7175.51 | -4642.36 | -251.38
| 11800 | 91.48 | 180 | 7172.94 | -4742.33 | -251.38
| 11900 | 91.48 | 180 | 7170.36 | -4842.3 | -251.38
| 12000 | 91.48 | 180 | 7167.79 | -4942.26 | -251.38
| 12100 | 91.48 | 180 | 7165.22 | -5042.23 | -251.38
| 12200 | 91.48 | 180 | 7162.64 | -5142.2 | -251.38
| 12300 | 91.48 | 180 | 7160.07 | -5242.16 | -251.38
| 12400 | 91.48 | 180 | 7157.49 | -5342.13 | -251.38
| 12500 | 91.48 | 180 | 7154.92 | -5442.1 | -251.38
| 12600 | 91.48 | 180 | 7152.35 | -5542.07 | -251.38
| 12700 | 91.48 | 180 | 7149.77 | -5642.03 | -251.38
| 12800 | 91.48 | 180 | 7147.2 | -5742 | -251.38
| 12900 | 91.48 | 180 | 7144.62 | -5841.97 | -251.38
| 13000 | 91.48 | 180 | 7142.05 | -5941.93 | -251.38
| 13100 | 91.48 | 180 | 7139.48 | -6041.9 | -251.38
| 13200 | 91.48 | 180 | 7136.9 | -6141.87 | -251.38
| 13300 | 91.48 | 180 | 7134.33 | -6241.83 | -251.38
| 13400 | 91.48 | 180 | 7131.75 | -6341.8 | -251.38
| 13500 | 91.48 | 180 | 7129.18 | -6441.77 | -251.38
| 13600 | 91.48 | 180 | 7126.6 | -6541.73 | -251.38
| 13700 | 91.48 | 180 | 7124.03 | -6641.7 | -251.38
| 13800 | 91.48 | 180 | 7121.46 | -6741.67 | -251.38
| 13900 | 91.48 | 180 | 7118.88 | -6841.63 | -251.38
| 14000 | 91.48 | 180 | 7116.31 | -6941.6 | -251.38
| 14100 | 91.48 | 180 | 7113.73 | -7041.57 | -251.38
| 14200 | 91.48 | 180 | 7111.16 | -7141.54 | -251.38
| 14300 | 91.48 | 180 | 7108.59 | -7241.5 | -251.38
| 14400 | 91.48 | 180 | 7106.01 | -7341.47 | -251.38
| 14500 | 91.48 | 180 | 7103.44 | -7441.44 | -251.38
| 14600 | 91.48 | 180 | 7100.86 | -7541.4 | -251.38
| 14700 | 91.48 | 180 | 7098.29 | -7641.37 | -251.38
| 14800 | 91.48 | 180 | 7095.71 | -7741.34 | -251.38
| 14900 | 91.48 | 180 | 7093.14 | -7841.3 | -251.38
| 15000 | 91.48 | 180 | 7090.57 | -7941.27 | -251.38
| 15100 | 91.48 | 180 | 7087.99 | -8041.24 | -251.38
| 15200 | 91.48 | 180 | 7085.42 | -8141.2 | -251.38
| 15300 | 91.48 | 180 | 7082.84 | -8241.17 | -251.38
| 15400 | 91.48 | 180 | 7080.27 | -8341.14 | -251.38
| 15500 | 91.48 | 180 | 7077.7 | -8441.1 | -251.38
| 15600 | 91.48 | 180 | 7075.12 | -8541.07 | -251.38
| 15700 | 91.48 | 180 | 7072.55 | -8641.04 | -251.38
| 15800 | 91.48 | 180 | 7069.97 | -8741.01 | -251.38
| 15900 | 91.48 | 180 | 7067.4 | -8840.97 | -251.38
| 16000 | 91.48 | 180 | 7064.82 | -8940.94 | -251.38
| 16100 | 91.48 | 180 | 7062.25 | -9040.91 | -251.38
| 16200 | 91.48 | 180 | 7059.68 | -9140.87 | -251.38
| 16300 | 91.48 | 180 | 7057.1 | -9240.84 | -251.38
| 16400 | 91.48 | 180 | 7054.53 | -9340.81 | -251.38
| 16500 | 91.48 | 180 | 7051.95 | -9440.77 | -251.38
| 16600 | 91.48 | 180 | 7049.38 | -9540.74 | -251.38
| 16700 | 91.48 | 180 | 7046.81 | -9640.71 | -251.38
| 16770.14 | 91.48 | 180 | 7045 | -9710.83 | -251.38

## Lookup (hidden)
North Reference | RetunValue | Grid Type | ReturnValue | Deviation Indicator | ReturnValue
| 2 |  | 0 |  | 4
True |  | SPCS-Colorado Central-NAD27 |  | Directional
Grid |  | SPCS-Colorado Central-NAD83 |  | High Angle
|  | SPCS-Colorado North-NAD27 |  | Horizontal
SPCS-Colorado North-NAD83
SPCS-Colorado South-NAD27
SPCS-Colorado South-NAD83
UTM-Zone 12 NAD27
UTM-Zone 12 NAD83
UTM-Zone 13 NAD27
UTM-Zone 13 NAD83