## Data
Header Information | measured depth (ft) | inclination (°) | azimuth (°) | true vertical depth (ft) | northing +N/-S (ft) | easting +E/-W (ft)
Operator Name | 0 | 0 | 0 | 0 | 0 | 0
KERR-MCGEE | 100 | 0 | 0 | 100 | 0 | 0
Operator Number | 200 | 0 | 0 | 200 | 0 | 0
47120 | 250 | 0 | 0 | 250 | 0 | 0
Well Name and Number | 300 | 0.75 | 57.76 | 300 | 0.17 | 0.28
CC OPEN A 15N-25HZ | 400 | 2.25 | 57.76 | 399.96 | 1.57 | 2.49
API Number (if available) | 500 | 3.75 | 57.76 | 499.82 | 4.36 | 6.92
| 600 | 5.25 | 57.76 | 599.51 | 8.55 | 13.55
Location: QQ SEC TWP RGE | 700 | 6.75 | 57.76 | 698.96 | 14.13 | 22.39
SECTION 25 T2N R65W | 800 | 8.25 | 57.76 | 798.1 | 21.09 | 33.43
Citing Type: Planned or Actual | 900 | 9.75 | 57.76 | 896.87 | 29.44 | 46.66
PLANNED | 1000 | 11.25 | 57.76 | 995.19 | 39.16 | 62.08
Deviation Indicator | 1049.99 | 12 | 57.76 | 1044.15 | 44.53 | 70.6
Horizontal | 1100 | 12 | 57.76 | 1093.07 | 50.08 | 79.39
North Reference | 1200 | 12 | 57.76 | 1190.89 | 61.17 | 96.97
True | 1300 | 12 | 57.76 | 1288.7 | 72.27 | 114.56
Grid Type | 1400 | 12 | 57.76 | 1386.52 | 83.36 | 132.14
#VALUE! | 1500 | 12 | 57.76 | 1484.33 | 94.45 | 149.73
| 1600 | 12 | 57.76 | 1582.15 | 105.54 | 167.31
| 1700 | 12 | 57.76 | 1679.96 | 116.64 | 184.9
| 1800 | 12 | 57.76 | 1777.78 | 127.73 | 202.48
| 1900 | 12 | 57.76 | 1875.59 | 138.82 | 220.07
| 2000 | 12 | 57.76 | 1973.4 | 149.91 | 237.65
| 2100 | 12 | 57.76 | 2071.22 | 161.01 | 255.23
| 2200 | 12 | 57.76 | 2169.03 | 172.1 | 272.82
| 2300 | 12 | 57.76 | 2266.85 | 183.19 | 290.4
| 2400 | 12 | 57.76 | 2364.66 | 194.28 | 307.99
| 2500 | 12 | 57.76 | 2462.48 | 205.38 | 325.57
| 2600 | 12 | 57.76 | 2560.29 | 216.47 | 343.16
| 2700 | 12 | 57.76 | 2658.11 | 227.56 | 360.74
| 2800 | 12 | 57.76 | 2755.92 | 238.66 | 378.33
| 2900 | 12 | 57.76 | 2853.74 | 249.75 | 395.91
| 3000 | 12 | 57.76 | 2951.55 | 260.84 | 413.5
| 3100 | 12 | 57.76 | 3049.37 | 271.93 | 431.08
| 3200 | 12 | 57.76 | 3147.18 | 283.03 | 448.66
| 3300 | 12 | 57.76 | 3245 | 294.12 | 466.25
| 3400 | 12 | 57.76 | 3342.81 | 305.21 | 483.83
| 3500 | 12 | 57.76 | 3440.63 | 316.3 | 501.42
| 3600 | 12 | 57.76 | 3538.44 | 327.4 | 519
| 3700 | 12 | 57.76 | 3636.26 | 338.49 | 536.59
| 3800 | 12 | 57.76 | 3734.07 | 349.58 | 554.17
| 3900 | 12 | 57.76 | 3831.89 | 360.67 | 571.76
| 4000 | 12 | 57.76 | 3929.7 | 371.77 | 589.34
| 4100 | 12 | 57.76 | 4027.52 | 382.86 | 606.92
| 4200 | 12 | 57.76 | 4125.33 | 393.95 | 624.51
| 4300 | 12 | 57.76 | 4223.15 | 405.04 | 642.09
| 4400 | 12 | 57.76 | 4320.96 | 416.14 | 659.68
| 4500 | 12 | 57.76 | 4418.78 | 427.23 | 677.26
| 4600 | 12 | 57.76 | 4516.59 | 438.32 | 694.85
| 4700 | 12 | 57.76 | 4614.4 | 449.42 | 712.43
| 4800 | 12 | 57.76 | 4712.22 | 460.51 | 730.02
| 4900 | 12 | 57.76 | 4810.03 | 471.6 | 747.6
| 5000 | 12 | 57.76 | 4907.85 | 482.69 | 765.19
| 5100 | 12 | 57.76 | 5005.66 | 493.79 | 782.77
| 5200 | 12 | 57.76 | 5103.48 | 504.88 | 800.35
| 5300 | 12 | 57.76 | 5201.29 | 515.97 | 817.94
| 5400 | 12 | 57.76 | 5299.11 | 527.06 | 835.52
| 5500 | 12 | 57.76 | 5396.92 | 538.16 | 853.11
| 5576.12 | 12 | 57.76 | 5471.38 | 546.6 | 866.49
| 5600 | 11.52 | 57.76 | 5494.76 | 549.2 | 870.61
| 5700 | 9.52 | 57.76 | 5593.07 | 558.94 | 886.05
| 5800 | 7.52 | 57.76 | 5691.96 | 566.85 | 898.59
| 5900 | 5.52 | 57.76 | 5791.31 | 572.91 | 908.2
| 6000 | 3.52 | 57.76 | 5890.99 | 577.11 | 914.86
| 6100 | 1.52 | 57.76 | 5990.89 | 579.46 | 918.59
| 6176.12 | 0 | 0 | 6067 | 580 | 919.44
| 6200 | 0 | 0 | 6090.88 | 580 | 919.44
| 6300 | 0 | 0 | 6190.88 | 580 | 919.44
| 6400 | 0 | 0 | 6290.88 | 580 | 919.44
| 6500 | 0 | 0 | 6390.88 | 580 | 919.44
| 6598.17 | 0 | 0 | 6489.05 | 580 | 919.44
| 6600 | 0.18 | 180 | 6490.88 | 580 | 919.44
| 6650 | 5.18 | 180 | 6540.81 | 577.66 | 919.44
| 6700 | 10.18 | 180 | 6590.35 | 570.97 | 919.44
| 6750 | 15.18 | 180 | 6639.11 | 560 | 919.44
| 6800 | 20.18 | 180 | 6686.73 | 544.82 | 919.44
| 6850 | 25.18 | 180 | 6732.85 | 525.54 | 919.44
| 6900 | 30.18 | 180 | 6777.12 | 502.32 | 919.44
| 6950 | 35.18 | 180 | 6819.19 | 475.33 | 919.44
| 7000 | 40.18 | 180 | 6858.74 | 444.77 | 919.44
| 7050 | 45.18 | 180 | 6895.49 | 410.89 | 919.44
| 7100 | 50.18 | 180 | 6929.14 | 373.93 | 919.44
| 7150 | 55.18 | 180 | 6959.44 | 334.17 | 919.44
| 7200 | 60.18 | 180 | 6986.16 | 291.93 | 919.44
| 7250 | 65.18 | 180 | 7009.1 | 247.52 | 919.44
| 7300 | 70.18 | 180 | 7028.08 | 201.28 | 919.44
| 7350 | 75.18 | 180 | 7042.96 | 153.56 | 919.44
| 7400 | 80.18 | 180 | 7053.62 | 104.73 | 919.44
| 7450 | 85.18 | 180 | 7059.98 | 55.15 | 919.44
| 7496.14 | 89.8 | 180 | 7062 | 9.07 | 919.44
| 7500 | 89.8 | 180 | 7062.02 | 5.21 | 919.44
| 7600 | 89.8 | 180 | 7062.37 | -94.79 | 919.44
| 7700 | 89.8 | 180 | 7062.73 | -194.79 | 919.44
| 7800 | 89.8 | 180 | 7063.08 | -294.79 | 919.44
| 7900 | 89.8 | 180 | 7063.43 | -394.79 | 919.44
| 8000 | 89.8 | 180 | 7063.79 | -494.79 | 919.44
| 8100 | 89.8 | 180 | 7064.14 | -594.79 | 919.44
| 8200 | 89.8 | 180 | 7064.5 | -694.79 | 919.44
| 8300 | 89.8 | 180 | 7064.85 | -794.79 | 919.44
| 8400 | 89.8 | 180 | 7065.21 | -894.79 | 919.44
| 8500 | 89.8 | 180 | 7065.56 | -994.78 | 919.44
| 8600 | 89.8 | 180 | 7065.91 | -1094.78 | 919.44
| 8700 | 89.8 | 180 | 7066.27 | -1194.78 | 919.44
| 8800 | 89.8 | 180 | 7066.62 | -1294.78 | 919.44
| 8900 | 89.8 | 180 | 7066.98 | -1394.78 | 919.44
| 9000 | 89.8 | 180 | 7067.33 | -1494.78 | 919.44
| 9100 | 89.8 | 180 | 7067.68 | -1594.78 | 919.44
| 9200 | 89.8 | 180 | 7068.04 | -1694.78 | 919.44
| 9300 | 89.8 | 180 | 7068.39 | -1794.78 | 919.44
| 9400 | 89.8 | 180 | 7068.75 | -1894.78 | 919.44
| 9500 | 89.8 | 180 | 7069.1 | -1994.78 | 919.44
| 9600 | 89.8 | 180 | 7069.45 | -2094.78 | 919.44
| 9700 | 89.8 | 180 | 7069.81 | -2194.78 | 919.44
| 9800 | 89.8 | 180 | 7070.16 | -2294.78 | 919.44
| 9900 | 89.8 | 180 | 7070.52 | -2394.78 | 919.44
| 10000 | 89.8 | 180 | 7070.87 | -2494.78 | 919.44
| 10100 | 89.8 | 180 | 7071.23 | -2594.77 | 919.44
| 10200 | 89.8 | 180 | 7071.58 | -2694.77 | 919.44
| 10300 | 89.8 | 180 | 7071.93 | -2794.77 | 919.44
| 10400 | 89.8 | 180 | 7072.29 | -2894.77 | 919.44
| 10500 | 89.8 | 180 | 7072.64 | -2994.77 | 919.44
| 10600 | 89.8 | 180 | 7073 | -3094.77 | 919.44
| 10700 | 89.8 | 180 | 7073.35 | -3194.77 | 919.44
| 10800 | 89.8 | 180 | 7073.7 | -3294.77 | 919.44
| 10900 | 89.8 | 180 | 7074.06 | -3394.77 | 919.44
| 11000 | 89.8 | 180 | 7074.41 | -3494.77 | 919.44
| 11100 | 89.8 | 180 | 7074.77 | -3594.77 | 919.44
| 11200 | 89.8 | 180 | 7075.12 | -3694.77 | 919.44
| 11300 | 89.8 | 180 | 7075.48 | -3794.77 | 919.44
| 11400 | 89.8 | 180 | 7075.83 | -3894.77 | 919.44
| 11500 | 89.8 | 180 | 7076.18 | -3994.77 | 919.44
| 11600 | 89.8 | 180 | 7076.54 | -4094.77 | 919.44
| 11700 | 89.8 | 180 | 7076.89 | -4194.76 | 919.44
| 11800 | 89.8 | 180 | 7077.25 | -4294.76 | 919.44
| 11900 | 89.8 | 180 | 7077.6 | -4394.76 | 919.44
| 12000 | 89.8 | 180 | 7077.95 | -4494.76 | 919.44
| 12100 | 89.8 | 180 | 7078.31 | -4594.76 | 919.44
| 12200 | 89.8 | 180 | 7078.66 | -4694.76 | 919.44
| 12295.28 | 89.8 | 180 | 7079 | -4790.04 | 919.44

## Lookup (hidden)
North Reference | RetunValue | Grid Type | ReturnValue | Deviation Indicator | ReturnValue
| 2 |  | 0 |  | 4
True |  | SPCS-Colorado Central-NAD27 |  | Directional
Grid |  | SPCS-Colorado Central-NAD83 |  | High Angle
|  | SPCS-Colorado North-NAD27 |  | Horizontal
SPCS-Colorado North-NAD83
SPCS-Colorado South-NAD27
SPCS-Colorado South-NAD83
UTM-Zone 12 NAD27
UTM-Zone 12 NAD83
UTM-Zone 13 NAD27
UTM-Zone 13 NAD83