## Data
Header Information | measured depth (ft) | inclination (°) | azimuth (°) | true vertical depth (ft) | northing +N/-S (ft) | easting +E/-W (ft)
Operator Name | 0 | 0 | 0 | 0 | 0 | 0
PDC ENERGY | 207 | 0.5 | 236.3 | 207 | -0.5 | -0.75
Operator Number | 488 | 0.7 | 188.9 | 487.98 | -2.88 | -2.04
69175 | 769 | 1 | 186.2 | 768.95 | -7.01 | -2.57
Well Name and Number | 874 | 1 | 246.8 | 873.94 | -8.28 | -3.51
RIEDER 18T-401 | 1169 | 5.1 | 244.3 | 1168.46 | -14.99 | -17.7
API Number (if available) | 1482 | 9.1 | 227 | 1479.03 | -37.91 | -48.35
05-123-40568 | 1762 | 10.5 | 233.2 | 1754.94 | -68.3 | -84.97
Location: QQ SEC TWP RGE | 2044 | 11.2 | 217.6 | 2031.96 | -105.4 | -122.27
SE SE SEC. 18 T4N R67W | 2318 | 10.9 | 228.1 | 2300.91 | -143.78 | -157.79
Citing Type: Planned or Actual | 2589 | 11.3 | 218.1 | 2566.86 | -181.79 | -193.25
ACTUAL | 2860 | 9.6 | 225.1 | 2833.37 | -218.64 | -225.64
Deviation Indicator | 3130 | 10.2 | 210.8 | 3099.39 | -255.07 | -253.83
Horizontal | 3401 | 10.1 | 235.2 | 3366.27 | -289.26 | -285.65
North Reference | 3672 | 10.2 | 229.5 | 3633.04 | -318.41 | -323.41
True | 3943 | 10.3 | 219.6 | 3899.73 | -352.66 | -357.1
Grid Type | 4214 | 9.7 | 226.1 | 4166.62 | -387.16 | -388.99
#VALUE! | 4485 | 10.3 | 243.7 | 4433.57 | -413.73 | -427.17
| 4756 | 10 | 233.9 | 4700.34 | -438.33 | -467.91
| 5027 | 11.8 | 235.5 | 4966.45 | -467.89 | -509.76
| 5299 | 9.9 | 217.4 | 5233.65 | -502.23 | -546.89
| 5575 | 9.9 | 252 | 5505.78 | -528.44 | -583.9
| 5847 | 9.4 | 236.6 | 5773.97 | -547.89 | -624.69
| 6027 | 7.5 | 220.9 | 5952.03 | -564.87 | -644.66
| 6118 | 6.6 | 215.2 | 6042.34 | -573.63 | -651.56
| 6208 | 5.7 | 210.8 | 6131.83 | -581.7 | -656.83
| 6298 | 4.5 | 204.2 | 6221.47 | -588.76 | -660.57
| 6389 | 3.7 | 199.3 | 6312.24 | -594.78 | -663
| 6480 | 0.9 | 250.7 | 6403.16 | -597.79 | -664.65
| 6570 | 0.8 | 258.4 | 6493.15 | -598.15 | -665.93
| 6615 | 1.4 | 318.9 | 6538.14 | -597.8 | -666.6
| 6660 | 8.9 | 350.8 | 6582.93 | -593.95 | -667.52
| 6706 | 17.6 | 357.6 | 6627.67 | -583.46 | -668.38
| 6751 | 21.5 | 1 | 6670.07 | -568.41 | -668.52
| 6796 | 24.5 | 359.9 | 6711.48 | -550.83 | -668.39
| 6841 | 26.9 | 0.2 | 6752.03 | -531.32 | -668.37
| 6887 | 29.7 | 1.7 | 6792.53 | -509.52 | -668
| 6932 | 30 | 1.4 | 6831.56 | -487.13 | -667.39
| 6977 | 30.8 | 359.6 | 6870.37 | -464.36 | -667.2
| 7022 | 33.4 | 0.1 | 6908.49 | -440.45 | -667.26
| 7067 | 35.3 | 0 | 6945.64 | -415.06 | -667.24
| 7111 | 37.5 | 359.1 | 6981.05 | -388.96 | -667.45
| 7157 | 42.5 | 359.6 | 7016.28 | -359.4 | -667.78
| 7202 | 48 | 1.6 | 7047.95 | -327.46 | -667.42
| 7247 | 56 | 3.2 | 7075.63 | -292.06 | -665.9
| 7292 | 61.5 | 1.2 | 7098.97 | -253.63 | -664.45
| 7338 | 68.8 | 359.4 | 7118.29 | -211.92 | -664.25
| 7383 | 74.4 | 1.2 | 7132.49 | -169.24 | -664.01
| 7428 | 78.7 | 1 | 7142.95 | -125.5 | -663.18
| 7473 | 85.7 | 359.7 | 7149.06 | -80.94 | -662.91
| 7518 | 87.2 | 359.1 | 7151.84 | -36.03 | -663.38
| 7591 | 88.6 | 359.4 | 7154.52 | 36.91 | -664.33
| 7681 | 89.1 | 359.2 | 7156.33 | 126.88 | -665.43
| 7771 | 88.5 | 1.7 | 7158.21 | 216.85 | -664.73
| 7862 | 88 | 0.8 | 7160.99 | 307.79 | -662.74
| 7952 | 87.8 | 357.5 | 7164.29 | 397.71 | -664.08
| 8043 | 90.4 | 359.4 | 7165.72 | 488.65 | -666.54
| 8133 | 91 | 359.5 | 7164.62 | 578.64 | -667.4
| 8223 | 90.7 | 359.9 | 7163.28 | 668.63 | -667.87
| 8313 | 90.3 | 359.4 | 7162.5 | 758.62 | -668.42
| 8404 | 89.4 | 359.3 | 7162.74 | 849.61 | -669.45
| 8494 | 89 | 359.3 | 7163.99 | 939.6 | -670.55
| 8584 | 90.1 | 359.5 | 7164.7 | 1029.59 | -671.49
| 8674 | 90.4 | 359.7 | 7164.31 | 1119.59 | -672.12
| 8764 | 90.3 | 359.7 | 7163.76 | 1209.58 | -672.59
| 8855 | 89.5 | 358.8 | 7163.92 | 1300.57 | -673.79
| 8945 | 89.2 | 358.3 | 7164.94 | 1390.54 | -676.06
| 9036 | 91.8 | 358.8 | 7164.14 | 1481.5 | -678.36
| 9126 | 91.6 | 358.6 | 7161.47 | 1571.44 | -680.41
| 9217 | 91.2 | 359.5 | 7159.25 | 1662.39 | -681.91
| 9307 | 91 | 359.3 | 7157.52 | 1752.37 | -682.86
| 9398 | 89.8 | 1 | 7156.89 | 1843.37 | -682.62
| 9488 | 89.7 | 0.9 | 7157.28 | 1933.35 | -681.13
| 9579 | 89 | 359.9 | 7158.31 | 2024.34 | -680.49
| 9669 | 89.3 | 359.4 | 7159.65 | 2114.33 | -681.04
| 9760 | 89.8 | 3.6 | 7160.36 | 2205.28 | -678.66
| 9850 | 89.5 | 0 | 7160.91 | 2295.21 | -675.83
| 9941 | 88.8 | 1 | 7162.26 | 2386.2 | -675.04
| 10031 | 89.1 | 1.2 | 7163.91 | 2476.17 | -673.31
| 10121 | 88.6 | 0.9 | 7165.72 | 2566.13 | -671.66
| 10212 | 89.1 | 0.5 | 7167.54 | 2657.11 | -670.55
| 10302 | 90.9 | 0.6 | 7167.54 | 2747.1 | -669.69
| 10392 | 91.7 | 359.6 | 7165.5 | 2837.08 | -669.53
| 10483 | 91.8 | 359.6 | 7162.72 | 2928.03 | -670.16
| 10574 | 91.7 | 359.8 | 7159.94 | 3018.99 | -670.64
| 10664 | 91.7 | 359.8 | 7157.27 | 3108.95 | -670.95
| 10755 | 89.6 | 0.1 | 7156.24 | 3199.94 | -671.03
| 10845 | 90 | 0.4 | 7156.56 | 3289.93 | -670.64
| 10936 | 90.7 | 1.6 | 7156 | 3380.92 | -669.05
| 11026 | 91.3 | 3.2 | 7154.43 | 3470.82 | -665.29
| 11116 | 91.6 | 3 | 7152.15 | 3560.66 | -660.42
| 11207 | 91.5 | 2.9 | 7149.69 | 3651.51 | -655.74
| 11297 | 90.5 | 1.4 | 7148.12 | 3741.42 | -652.36
| 11387 | 90.8 | 1.2 | 7147.1 | 3831.4 | -650.32
| 11478 | 90 | 359.5 | 7146.46 | 3922.39 | -649.76
| 11568 | 90.2 | 359.5 | 7146.31 | 4012.38 | -650.55
| 11647 | 89.6 | 358.2 | 7146.44 | 4091.37 | -652.14
| 11697 | 89.6 | 358.2 | 7146.79 | 4141.34 | -653.71

## Lookup (hidden)
North Reference | RetunValue | Grid Type | ReturnValue | Deviation Indicator | ReturnValue
| 2 |  | 0 |  | 4
True |  | SPCS-Colorado Central-NAD27 |  | Directional
Grid |  | SPCS-Colorado Central-NAD83 |  | High Angle
|  | SPCS-Colorado North-NAD27 |  | Horizontal
SPCS-Colorado North-NAD83
SPCS-Colorado South-NAD27
SPCS-Colorado South-NAD83
UTM-Zone 12 NAD27
UTM-Zone 12 NAD83
UTM-Zone 13 NAD27
UTM-Zone 13 NAD83