## Data
Header Information | measured depth (ft) | inclination (°) | azimuth (°) | true vertical depth (ft) | northing +N/-S (ft) | easting +E/-W (ft)
Operator Name | 0 | 0 | 0 | 0 | 0 | 0
PDC ENERGY | 270 | 0.4 | 223.6 | 270 | -0.7 | -0.6
Operator Number | 552 | 0.3 | 324.6 | 552 | -0.8 | -1.8
69175 | 833 | 0.8 | 289.1 | 833 | 0.4 | -4
Well Name and Number | 1111 | 0.8 | 312.3 | 1111 | 2.4 | -7.3
RIEDER 18Y-441 | 1392 | 5.1 | 168.3 | 1391.6 | -8.5 | -6.2
API Number (if available) | 1673 | 7.5 | 154.4 | 1670.9 | -37.3 | 4.2
05-123-40570 | 1954 | 9.8 | 162.7 | 1948.7 | -76.7 | 19.3
Location: QQ SEC TWP RGE | 2232 | 9.1 | 165.8 | 2222.9 | -120.6 | 31.7
SE SE SEC. 18 T4N R67W | 2503 | 8.7 | 159.6 | 2490.7 | -160.6 | 44.1
Citing Type: Planned or Actual | 2774 | 9 | 159.1 | 2758.5 | -199.6 | 58.8
Actual | 3046 | 9.6 | 164.3 | 3026.9 | -241.3 | 72.5
Deviation Indicator | 3318 | 10.5 | 170.7 | 3294.7 | -287.6 | 82.7
Horizontal | 3589 | 9.8 | 167.8 | 3561.5 | -334.5 | 91.5
North Reference | 3859 | 9.9 | 164 | 3827.5 | -379.3 | 102.8
True | 4130 | 9.1 | 158.5 | 4094.8 | -421.6 | 117.1
Grid Type | 4401 | 9.9 | 154.1 | 4362.1 | -462.5 | 135.1
#VALUE! | 4673 | 9.2 | 148.8 | 4630.3 | -502.1 | 156.6
| 4944 | 8.4 | 163 | 4898.1 | -539.6 | 173.6
| 5216 | 8.3 | 158.9 | 5167.3 | -576.9 | 186.5
| 5487 | 6.6 | 170.1 | 5436 | -610.5 | 196.2
| 5758 | 6.6 | 167.3 | 5705.2 | -641 | 202.3
| 6029 | 3.9 | 149.1 | 5975 | -664.2 | 210.5
| 6300 | 1.1 | 87.9 | 6245.8 | -672 | 217.8
| 6391 | 1.3 | 67.3 | 6336.8 | -671.5 | 219.6
| 6481 | 9.4 | 19.1 | 6426.3 | -664.2 | 223
| 6571 | 16 | 13.4 | 6514.1 | -645.2 | 228.3
| 6662 | 21.4 | 355.3 | 6600.3 | -616.4 | 229.8
| 6752 | 25.6 | 357.4 | 6682.8 | -580.6 | 227.6
| 6842 | 29.4 | 356 | 6762.6 | -539.1 | 225.1
| 6932 | 33.8 | 357.9 | 6839.3 | -492 | 222.7
| 7023 | 42 | 0.6 | 6911 | -436.2 | 222.1
| 7113 | 50.5 | 2.1 | 6973.2 | -371.2 | 223.7
| 7203 | 57 | 358.8 | 7026.4 | -298.7 | 224.2
| 7293 | 62.6 | 0.1 | 7071.7 | -221 | 223.4
| 7384 | 73.7 | 0.8 | 7105.5 | -136.6 | 224.1
| 7474 | 79.8 | 0.3 | 7126.1 | -49.1 | 224.9
| 7556 | 86.8 | 359.5 | 7135.7 | 32.3 | 224.8
| 7681 | 90.2 | 358.8 | 7138.9 | 157.2 | 222.9
| 7772 | 90.5 | 358.6 | 7138.4 | 248.2 | 220.9
| 7862 | 89.4 | 0.3 | 7138.5 | 338.2 | 220
| 7952 | 90 | 359.7 | 7138.9 | 428.2 | 220
| 8042 | 89.2 | 0.4 | 7139.6 | 518.2 | 220.1
| 8133 | 87 | 1 | 7142.6 | 609.1 | 221.2
| 8223 | 86.5 | 0.3 | 7147.7 | 699 | 222.2
| 8313 | 88 | 1 | 7152 | 788.9 | 223.2
| 8403 | 89.4 | 1.6 | 7154 | 878.8 | 225.3
| 8493 | 89.9 | 2.5 | 7154.6 | 968.8 | 228.5
| 8584 | 90.3 | 2.7 | 7154.4 | 1059.7 | 232.6
| 8674 | 89.6 | 1.9 | 7154.5 | 1149.6 | 236.2
| 8765 | 89.8 | 3.2 | 7155 | 1240.5 | 240.3
| 8855 | 89.1 | 1.7 | 7155.8 | 1330.4 | 244.1
| 8946 | 88.9 | 359.5 | 7157.4 | 1421.4 | 245.1
| 9036 | 88.7 | 359.3 | 7159.3 | 1511.4 | 244.2
| 9127 | 90.5 | 0.4 | 7160 | 1602.3 | 243.9
| 9217 | 90.7 | 0.6 | 7159 | 1692.3 | 244.7
| 9308 | 90.8 | 0.3 | 7157.8 | 1783.3 | 245.4
| 9398 | 90.4 | 0.1 | 7156.9 | 1873.3 | 245.7
| 9489 | 89.8 | 358.4 | 7156.7 | 1964.3 | 244.5
| 9579 | 89.5 | 358.1 | 7157.3 | 2054.3 | 241.8
| 9670 | 89.3 | 357.8 | 7158.2 | 2145.2 | 238.5
| 9760 | 88.9 | 357.2 | 7159.6 | 2235.1 | 234.6
| 9850 | 89.9 | 358.5 | 7160.6 | 2325 | 231.2
| 9941 | 89.1 | 359 | 7161.4 | 2416 | 229.3
| 10031 | 88 | 359.3 | 7163.7 | 2506 | 227.9
| 10121 | 86.9 | 359.5 | 7167.7 | 2595.9 | 227
| 10212 | 90.2 | 0.1 | 7170 | 2686.8 | 226.7
| 10303 | 91.1 | 359.5 | 7168.9 | 2777.8 | 226.3
| 10393 | 91 | 358.8 | 7167.3 | 2867.8 | 225
| 10484 | 91.8 | 358.8 | 7165.1 | 2958.7 | 223.1
| 10574 | 91.3 | 357.9 | 7162.6 | 3048.7 | 220.5
| 10664 | 89.7 | 358.7 | 7161.8 | 3138.6 | 217.8
| 10755 | 89.7 | 358.8 | 7162.3 | 3229.6 | 215.9
| 10845 | 88.9 | 358.3 | 7163.4 | 3319.6 | 213.6
| 10935 | 88.8 | 0.8 | 7165.2 | 3409.5 | 212.9
| 11026 | 90.9 | 2.2 | 7165.5 | 3500.5 | 215.3
| 11116 | 90.6 | 2 | 7164.3 | 3590.4 | 218.6
| 11207 | 90 | 1.4 | 7163.8 | 3681.4 | 221.2
| 11297 | 89.9 | 1 | 7163.9 | 3771.4 | 223.1
| 11387 | 91.4 | 1.2 | 7162.9 | 3861.3 | 224.9
| 11478 | 90.2 | 0.8 | 7161.6 | 3952.3 | 226.4
| 11570 | 91.1 | 0.3 | 7160.5 | 4044.3 | 227.3
| 11620 | 90 | 0.3 | 7160.1 | 4094.3 | 227.6
|  | 89.58 | 360 | 7170 | 4094.81 | 220.3

## Lookup (hidden)
North Reference | RetunValue | Grid Type | ReturnValue | Deviation Indicator | ReturnValue
| 2 |  | 0 |  | 4
True |  | SPCS-Colorado Central-NAD27 |  | Directional
Grid |  | SPCS-Colorado Central-NAD83 |  | High Angle
|  | SPCS-Colorado North-NAD27 |  | Horizontal
SPCS-Colorado North-NAD83
SPCS-Colorado South-NAD27
SPCS-Colorado South-NAD83
UTM-Zone 12 NAD27
UTM-Zone 12 NAD83
UTM-Zone 13 NAD27
UTM-Zone 13 NAD83