## Data
Header Information | measured depth (ft) | inclination (°) | azimuth (°) | true vertical depth (ft) | northing +N/-S (ft) | easting +E/-W (ft)
Operator Name | 0 | 0 | 0 | 0 | 0 | 0
PDC ENERGY | 272 | 0.7 | 137.6 | 272 | -1.2 | 1.1
Operator Number | 272 | 0.7 | 137.6 | 272 | -1.2 | 1.1
69175 | 552 | 0.2 | 201.3 | 552 | -2.9 | 2.1
Well Name and Number | 833 | 0.7 | 236.9 | 833 | -4.3 | 0.5
RIEDER 18Y-301 | 1009 | 0.9 | 284.2 | 1009 | -4.6 | -1.8
API Number (if available) | 1293 | 6.8 | 155.1 | 1292.3 | -19.3 | 3.2
05-123-40566 | 1574 | 12.1 | 164.3 | 1569.4 | -62.8 | 18.1
Location: QQ SEC TWP RGE | 1855 | 13.9 | 158.6 | 1843.2 | -122.6 | 38.4
SE SE SEC. 18 T4N R67W | 2136 | 12.6 | 146.3 | 2116.8 | -179.5 | 67.8
Citing Type: Planned or Actual | 2407 | 12.4 | 145.3 | 2381.4 | -228 | 100.7
Actual | 2678 | 12.2 | 141.1 | 2646.2 | -274.2 | 135.3
Deviation Indicator | 2950 | 12.5 | 144.6 | 2911.9 | -320.6 | 170.4
Horizontal | 3222 | 12.4 | 150.2 | 3177.5 | -369.9 | 201.9
North Reference | 3493 | 11.3 | 158.6 | 3442.7 | -419.9 | 226.1
True | 3764 | 12.1 | 158.5 | 3708.1 | -471.1 | 246.2
Grid Type | 4034 | 13.5 | 160.6 | 3971.4 | -527.1 | 267
#VALUE! | 4305 | 11.4 | 155.9 | 4236 | -581.4 | 288.5
| 4577 | 9.9 | 151.9 | 4503.3 | -626.6 | 310.5
| 4848 | 7.5 | 152.1 | 4771.2 | -662.8 | 329.7
| 5120 | 2.7 | 150.5 | 5042 | -684 | 341.2
| 5391 | 1.1 | 294.7 | 5312.9 | -688.5 | 342
| 5662 | 0.6 | 219.9 | 5583.9 | -688.5 | 338.7
| 5933 | 0.2 | 67.4 | 5854.9 | -689.4 | 338.2
| 6204 | 0.6 | 17 | 6125.9 | -687.9 | 339.1
| 6385 | 1.1 | 358.7 | 6306.9 | -685.2 | 339.3
| 6475 | 13.7 | 0.4 | 6396 | -673.7 | 339.4
| 6566 | 21.6 | 358 | 6482.6 | -646.1 | 338.9
| 6656 | 24.2 | 358 | 6565.5 | -611.1 | 337.6
| 6747 | 30.6 | 4.1 | 6646.3 | -569.3 | 338.6
| 6837 | 36.3 | 2 | 6721.3 | -519.8 | 341.2
| 6927 | 39.8 | 357.7 | 6792.2 | -464.4 | 341
| 7017 | 45.7 | 357.6 | 6858.3 | -403.3 | 338.5
| 7107 | 54.5 | 358.8 | 6915.9 | -334.4 | 336.4
| 7198 | 62.6 | 0.5 | 6963.4 | -256.8 | 335.9
| 7289 | 69 | 1.7 | 7000.7 | -173.9 | 337.5
| 7379 | 73.1 | 0.9 | 7029.9 | -88.8 | 339.5
| 7469 | 84.5 | 0.9 | 7047.3 | -0.7 | 340.9
| 7488 | 88.9 | 2.7 | 7048.4 | 18.3 | 341.4
| 7587 | 90.2 | 2.6 | 7049.2 | 117.2 | 346
| 7678 | 90.6 | 2.6 | 7048.6 | 208.1 | 350.2
| 7768 | 89.8 | 1.1 | 7048.3 | 298 | 353.1
| 7858 | 89.6 | 1 | 7048.7 | 388 | 354.7
| 7948 | 89.6 | 1 | 7049.4 | 478 | 356.3
| 8039 | 89.9 | 1 | 7049.8 | 569 | 357.9
| 8129 | 89.9 | 0.9 | 7049.9 | 658.9 | 359.4
| 8219 | 91.3 | 0.3 | 7049 | 748.9 | 360.3
| 8310 | 91.1 | 0.3 | 7047.1 | 839.9 | 360.8
| 8400 | 91.3 | 0.5 | 7045.2 | 929.9 | 361.4
| 8490 | 91.6 | 0.3 | 7042.9 | 1019.9 | 362
| 8580 | 92.3 | 358.9 | 7039.8 | 1109.8 | 361.4
| 8671 | 92.4 | 358.9 | 7036.1 | 1200.7 | 359.7
| 8761 | 92 | 358.5 | 7032.7 | 1290.6 | 357.6
| 8852 | 91.6 | 358 | 7029.8 | 1381.5 | 354.8
| 8942 | 90.6 | 358.6 | 7028.1 | 1471.5 | 352.2
| 9033 | 90.8 | 357.8 | 7027 | 1562.4 | 349.3
| 9123 | 90 | 357.8 | 7026.3 | 1652.4 | 345.9
| 9214 | 89.3 | 357.4 | 7026.9 | 1743.3 | 342.1
| 9304 | 89.9 | 357.4 | 7027.5 | 1833.2 | 338
| 9395 | 90.6 | 359.5 | 7027.1 | 1924.1 | 335.5
| 9485 | 90.6 | 359.4 | 7026.2 | 2014.1 | 334.6
| 9576 | 91 | 359.5 | 7024.9 | 2105.1 | 333.8
| 9666 | 91 | 359.6 | 7023.3 | 2195.1 | 333.1
| 9756 | 89.8 | 0.4 | 7022.7 | 2285.1 | 333.1
| 9847 | 90 | 0.1 | 7022.9 | 2376.1 | 333.5
| 9938 | 89.9 | 0.3 | 7022.9 | 2467.1 | 333.8
| 10028 | 90.6 | 0.2 | 7022.6 | 2557.1 | 334.2
| 10118 | 90.8 | 0.4 | 7021.5 | 2647.1 | 334.6
| 10209 | 91.2 | 0.1 | 7019.9 | 2738.1 | 335
| 10299 | 89.9 | 0.8 | 7019 | 2828.1 | 335.7
| 10390 | 89.9 | 0.9 | 7019.2 | 2919 | 337.1
| 10480 | 90.4 | 0.7 | 7018.9 | 3009 | 338.4
| 10571 | 90.7 | 0.6 | 7018 | 3100 | 339.4
| 10661 | 90.9 | 0.3 | 7016.8 | 3190 | 340.1
| 10751 | 90.6 | 0.6 | 7015.6 | 3280 | 340.8
| 10841 | 91 | 0.9 | 7014.4 | 3370 | 342
| 10932 | 89.1 | 0.9 | 7014.3 | 3461 | 343.4
| 11022 | 88.8 | 0.8 | 7015.9 | 3550.9 | 344.7
| 11113 | 90.6 | 359.8 | 7016.4 | 3641.9 | 345.2
| 11203 | 90.5 | 359.5 | 7015.5 | 3731.9 | 344.7
| 11293 | 90.8 | 359.5 | 7014.5 | 3821.9 | 343.9
| 11384 | 91.3 | 359.2 | 7012.9 | 3912.9 | 342.8
| 11474 | 90.4 | 359.6 | 7011.5 | 4002.9 | 341.9
| 11505 | 90.5 | 359.7 | 7011.3 | 4033.9 | 341.7
| 11558 | 90.5 | 359.7 | 7010.8 | 4086.9 | 341.4

## Lookup (hidden)
North Reference | RetunValue | Grid Type | ReturnValue | Deviation Indicator | ReturnValue
| 2 |  | 0 |  | 4
True |  | SPCS-Colorado Central-NAD27 |  | Directional
Grid |  | SPCS-Colorado Central-NAD83 |  | High Angle
|  | SPCS-Colorado North-NAD27 |  | Horizontal
SPCS-Colorado North-NAD83
SPCS-Colorado South-NAD27
SPCS-Colorado South-NAD83
UTM-Zone 12 NAD27
UTM-Zone 12 NAD83
UTM-Zone 13 NAD27
UTM-Zone 13 NAD83