## Data
Header Information | measured depth (ft) | inclination (°) | azimuth (°) | true vertical depth (ft) | northing +N/-S (ft) | easting +E/-W (ft)
Operator Name | 0 | 0 | 0 | 0 | 0 | 0
Kerr-Mcgee | 100 | 0 | 0 | 100 | 0 | 0
Operator Number | 200 | 0 | 0 | 200 | 0 | 0
47120 | 250 | 0 | 0 | 250 | 0 | 0
Well Name and Number | 300 | 0.75 | 191 | 300 | -0.32 | -0.06
Cook 2G-16HZ | 400 | 2.25 | 191 | 399.96 | -2.89 | -0.56
API Number (if available) | 500 | 3.75 | 191 | 499.82 | -8.03 | -1.56
05-123-42146 | 600 | 5.25 | 191 | 599.51 | -15.73 | -3.06
Location: QQ SEC TWP RGE | 700 | 6.75 | 191 | 698.96 | -25.99 | -5.05
SWSE Sec 16-T2N-R65W | 800 | 8.25 | 191 | 798.1 | -38.8 | -7.54
Citing Type: Planned or Actual | 900 | 9.75 | 191 | 896.87 | -54.16 | -10.53
Planned | 1000 | 11.25 | 191 | 995.19 | -72.05 | -14
Deviation Indicator | 1100 | 12.75 | 191 | 1093 | -92.45 | -17.97
Horizontal | 1200 | 14.25 | 191 | 1190.24 | -115.37 | -22.43
North Reference | 1300 | 15.75 | 191 | 1286.83 | -140.78 | -27.36
True | 1316.67 | 16 | 191 | 1302.86 | -145.25 | -28.23
Grid Type | 1400 | 16 | 191 | 1382.96 | -167.8 | -32.62
#VALUE! | 1500 | 16 | 191 | 1479.09 | -194.86 | -37.88
| 1600 | 16 | 191 | 1575.21 | -221.91 | -43.14
| 1700 | 16 | 191 | 1671.34 | -248.97 | -48.39
| 1800 | 16 | 191 | 1767.47 | -276.03 | -53.65
| 1900 | 16 | 191 | 1863.59 | -303.09 | -58.91
| 2000 | 16 | 191 | 1959.72 | -330.14 | -64.17
| 2100 | 16 | 191 | 2055.85 | -357.2 | -69.43
| 2200 | 16 | 191 | 2151.97 | -384.26 | -74.69
| 2300 | 16 | 191 | 2248.1 | -411.31 | -79.95
| 2400 | 16 | 191 | 2344.22 | -438.37 | -85.21
| 2500 | 16 | 191 | 2440.35 | -465.43 | -90.47
| 2600 | 16 | 191 | 2536.48 | -492.49 | -95.73
| 2700 | 16 | 191 | 2632.6 | -519.54 | -100.99
| 2800 | 16 | 191 | 2728.73 | -546.6 | -106.25
| 2900 | 16 | 191 | 2824.85 | -573.66 | -111.51
| 3000 | 16 | 191 | 2920.98 | -600.72 | -116.77
| 3100 | 16 | 191 | 3017.11 | -627.77 | -122.03
| 3200 | 16 | 191 | 3113.23 | -654.83 | -127.29
| 3300 | 16 | 191 | 3209.36 | -681.89 | -132.55
| 3400 | 16 | 191 | 3305.49 | -708.94 | -137.8
| 3500 | 16 | 191 | 3401.61 | -736 | -143.06
| 3600 | 16 | 191 | 3497.74 | -763.06 | -148.32
| 3700 | 16 | 191 | 3593.86 | -790.12 | -153.58
| 3800 | 16 | 191 | 3689.99 | -817.17 | -158.84
| 3900 | 16 | 191 | 3786.12 | -844.23 | -164.1
| 4000 | 16 | 191 | 3882.24 | -871.29 | -169.36
| 4106.67 | 16 | 191 | 3984.78 | -900.15 | -174.97
| 4200 | 14.1333 | 191 | 4074.9 | -923.96 | -179.6
| 4300 | 12.1333 | 191 | 4172.28 | -946.27 | -183.94
| 4400 | 10.1333 | 191 | 4270.39 | -965.22 | -187.62
| 4500 | 8.1333 | 191 | 4369.12 | -980.8 | -190.65
| 4600 | 6.1333 | 191 | 4468.34 | -992.99 | -193.02
| 4700 | 4.1333 | 191 | 4567.93 | -1001.77 | -194.73
| 4800 | 2.1333 | 191 | 4667.78 | -1007.14 | -195.77
| 4906.67 | 0 | 0 | 4774.42 | -1009.09 | -196.15
| 5000 | 0 | 0 | 4867.75 | -1009.09 | -196.15
| 5100 | 0 | 0 | 4967.75 | -1009.09 | -196.15
| 5200 | 0 | 0 | 5067.75 | -1009.09 | -196.15
| 5300 | 0 | 0 | 5167.75 | -1009.09 | -196.15
| 5400 | 0 | 0 | 5267.75 | -1009.09 | -196.15
| 5500 | 0 | 0 | 5367.75 | -1009.09 | -196.15
| 5600 | 0 | 0 | 5467.75 | -1009.09 | -196.15
| 5700 | 0 | 0 | 5567.75 | -1009.09 | -196.15
| 5800 | 0 | 0 | 5667.75 | -1009.09 | -196.15
| 5900 | 0 | 0 | 5767.75 | -1009.09 | -196.15
| 6000 | 0 | 0 | 5867.75 | -1009.09 | -196.15
| 6100 | 0 | 0 | 5967.75 | -1009.09 | -196.15
| 6200 | 0 | 0 | 6067.75 | -1009.09 | -196.15
| 6300 | 0 | 0 | 6167.75 | -1009.09 | -196.15
| 6400 | 0 | 0 | 6267.75 | -1009.09 | -196.15
| 6500 | 0 | 0 | 6367.75 | -1009.09 | -196.15
| 6592.29 | 0 | 0 | 6460.04 | -1009.09 | -196.15
| 6600 | 0.771 | 0.5087 | 6467.75 | -1009.04 | -196.15
| 6650 | 5.771 | 0.5087 | 6517.66 | -1006.18 | -196.12
| 6700 | 10.771 | 0.5087 | 6567.12 | -998.99 | -196.06
| 6750 | 15.771 | 0.5087 | 6615.77 | -987.52 | -195.96
| 6800 | 20.771 | 0.5087 | 6663.23 | -971.85 | -195.82
| 6850 | 25.771 | 0.5087 | 6709.15 | -952.1 | -195.64
| 6900 | 30.771 | 0.5087 | 6753.17 | -928.43 | -195.43
| 6950 | 35.771 | 0.5087 | 6794.96 | -901.01 | -195.19
| 7000 | 40.771 | 0.5087 | 6834.21 | -870.05 | -194.91
| 7050 | 45.771 | 0.5087 | 6870.6 | -835.79 | -194.61
| 7100 | 50.771 | 0.5087 | 6903.87 | -798.49 | -194.28
| 7150 | 55.771 | 0.5087 | 6933.76 | -758.43 | -193.92
| 7200 | 60.771 | 0.5087 | 6960.05 | -715.92 | -193.54
| 7250 | 65.771 | 0.5087 | 6982.53 | -671.28 | -193.15
| 7300 | 70.771 | 0.5087 | 7001.04 | -624.85 | -192.74
| 7350 | 75.771 | 0.5087 | 7015.42 | -576.98 | -192.31
| 7400 | 80.771 | 0.5087 | 7025.58 | -528.04 | -191.88
| 7450 | 85.771 | 0.5087 | 7031.44 | -478.4 | -191.44
| 7493.42 | 90.1129 | 0.5087 | 7033 | -435.02 | -191.05
| 7500 | 90.1129 | 0.5087 | 7032.99 | -428.44 | -190.99
| 7600 | 90.1129 | 0.5087 | 7032.79 | -328.45 | -190.1
| 7700 | 90.1129 | 0.5087 | 7032.59 | -228.45 | -189.22
| 7800 | 90.1129 | 0.5087 | 7032.4 | -128.46 | -188.33
| 7900 | 90.1129 | 0.5087 | 7032.2 | -28.46 | -187.44
| 8000 | 90.1129 | 0.5087 | 7032 | 71.54 | -186.55
| 8100 | 90.1129 | 0.5087 | 7031.81 | 171.53 | -185.67
| 8200 | 90.1129 | 0.5087 | 7031.61 | 271.53 | -184.78
| 8300 | 90.1129 | 0.5087 | 7031.41 | 371.52 | -183.89
| 8400 | 90.1129 | 0.5087 | 7031.21 | 471.52 | -183
| 8500 | 90.1129 | 0.5087 | 7031.02 | 571.52 | -182.11
| 8600 | 90.1129 | 0.5087 | 7030.82 | 671.51 | -181.23
| 8700 | 90.1129 | 0.5087 | 7030.62 | 771.51 | -180.34
| 8800 | 90.1129 | 0.5087 | 7030.43 | 871.5 | -179.45
| 8900 | 90.1129 | 0.5087 | 7030.23 | 971.5 | -178.56
| 9000 | 90.1129 | 0.5087 | 7030.03 | 1071.49 | -177.67
| 9100 | 90.1129 | 0.5087 | 7029.84 | 1171.49 | -176.79
| 9200 | 90.1129 | 0.5087 | 7029.64 | 1271.49 | -175.9
| 9300 | 90.1129 | 0.5087 | 7029.44 | 1371.48 | -175.01
| 9400 | 90.1129 | 0.5087 | 7029.24 | 1471.48 | -174.12
| 9500 | 90.1129 | 0.5087 | 7029.05 | 1571.47 | -173.24
| 9600 | 90.1129 | 0.5087 | 7028.85 | 1671.47 | -172.35
| 9700 | 90.1129 | 0.5087 | 7028.65 | 1771.47 | -171.46
| 9800 | 90.1129 | 0.5087 | 7028.46 | 1871.46 | -170.57
| 9900 | 90.1129 | 0.5087 | 7028.26 | 1971.46 | -169.68
| 10000 | 90.1129 | 0.5087 | 7028.06 | 2071.45 | -168.8
| 10100 | 90.1129 | 0.5087 | 7027.87 | 2171.45 | -167.91
| 10200 | 90.1129 | 0.5087 | 7027.67 | 2271.45 | -167.02
| 10300 | 90.1129 | 0.5087 | 7027.47 | 2371.44 | -166.13
| 10400 | 90.1129 | 0.5087 | 7027.27 | 2471.44 | -165.25
| 10500 | 90.1129 | 0.5087 | 7027.08 | 2571.43 | -164.36
| 10600 | 90.1129 | 0.5087 | 7026.88 | 2671.43 | -163.47
| 10700 | 90.1129 | 0.5087 | 7026.68 | 2771.42 | -162.58
| 10800 | 90.1129 | 0.5087 | 7026.49 | 2871.42 | -161.69
| 10900 | 90.1129 | 0.5087 | 7026.29 | 2971.42 | -160.81
| 11000 | 90.1129 | 0.5087 | 7026.09 | 3071.41 | -159.92
| 11100 | 90.1129 | 0.5087 | 7025.9 | 3171.41 | -159.03
| 11200 | 90.1129 | 0.5087 | 7025.7 | 3271.4 | -158.14
| 11300 | 90.1129 | 0.5087 | 7025.5 | 3371.4 | -157.26
| 11400 | 90.1129 | 0.5087 | 7025.3 | 3471.4 | -156.37
| 11500 | 90.1129 | 0.5087 | 7025.11 | 3571.39 | -155.48
| 11600 | 90.1129 | 0.5087 | 7024.91 | 3671.39 | -154.59
| 11700 | 90.1129 | 0.5087 | 7024.71 | 3771.38 | -153.7
| 11800 | 90.1129 | 0.5087 | 7024.52 | 3871.38 | -152.82
| 11900 | 90.1129 | 0.5087 | 7024.32 | 3971.38 | -151.93
| 12000 | 90.1129 | 0.5087 | 7024.12 | 4071.37 | -151.04
| 12100 | 90.1129 | 0.5087 | 7023.93 | 4171.37 | -150.15
| 12200 | 90.1129 | 0.5087 | 7023.73 | 4271.36 | -149.27
| 12300 | 90.1129 | 0.5087 | 7023.53 | 4371.36 | -148.38
| 12400 | 90.1129 | 0.5087 | 7023.34 | 4471.35 | -147.49
| 12500 | 90.1129 | 0.5087 | 7023.14 | 4571.35 | -146.6
| 12570.12 | 90.1129 | 0.5087 | 7023 | 4641.47 | -145.98

## Lookup (hidden)
North Reference | RetunValue | Grid Type | ReturnValue | Deviation Indicator | ReturnValue
| 2 |  | 0 |  | 4
True |  | SPCS-Colorado Central-NAD27 |  | Directional
Grid |  | SPCS-Colorado Central-NAD83 |  | High Angle
|  | SPCS-Colorado North-NAD27 |  | Horizontal
SPCS-Colorado North-NAD83
SPCS-Colorado South-NAD27
SPCS-Colorado South-NAD83
UTM-Zone 12 NAD27
UTM-Zone 12 NAD83
UTM-Zone 13 NAD27
UTM-Zone 13 NAD83