## Data
Header Information | measured depth (ft) | inclination (°) | azimuth (°) | true vertical depth (ft) | northing +N/-S (ft) | easting +E/-W (ft)
Operator Name | 0 | 0 | 0 | 0 | 0 | 0
EXTRACTION OIL & GAS | 100 | 0 | 0 | 100 | 0 | 0
Operator Number | 200 | 2 | 260.49 | 199.98 | -0.29 | -1.72
10459 | 300 | 4 | 260.49 | 299.84 | -1.15 | -6.88
Well Name and Number | 400 | 6 | 260.49 | 399.45 | -2.59 | -15.48
MEADER 1 | 500 | 8 | 260.49 | 498.7 | -4.6 | -27.5
API Number (if available) | 600 | 10 | 260.49 | 597.47 | -7.19 | -42.92
| 700 | 12 | 260.49 | 695.62 | -10.34 | -61.74
Location: QQ SEC TWP RGE | 800 | 14 | 260.49 | 793.06 | -14.05 | -83.93
SW SE SEC.5 T11N R63W | 900 | 16 | 260.49 | 889.64 | -18.33 | -109.45
Citing Type: Planned or Actual | 971.55 | 17.43 | 260.49 | 958.16 | -21.73 | -129.75
PLANNED | 1000 | 17.43 | 260.49 | 985.31 | -23.14 | -138.15
Deviation Indicator | 1100 | 17.43 | 260.49 | 1080.72 | -28.08 | -167.7
Horizontal | 1200 | 17.43 | 260.49 | 1176.13 | -33.03 | -197.24
North Reference | 1300 | 17.43 | 260.49 | 1271.53 | -37.98 | -226.79
True | 1400 | 17.43 | 260.49 | 1366.94 | -42.93 | -256.33
Grid Type | 1500 | 17.43 | 260.49 | 1462.35 | -47.87 | -285.88
#VALUE! | 1600 | 17.43 | 260.49 | 1557.76 | -52.82 | -315.42
| 1700 | 17.43 | 260.49 | 1653.17 | -57.77 | -344.96
| 1800 | 17.43 | 260.49 | 1748.57 | -62.71 | -374.51
| 1900 | 17.43 | 260.49 | 1843.98 | -67.66 | -404.05
| 2000 | 17.43 | 260.49 | 1939.39 | -72.61 | -433.6
| 2100 | 17.43 | 260.49 | 2034.8 | -77.56 | -463.14
| 2200 | 17.43 | 260.49 | 2130.21 | -82.5 | -492.68
| 2300 | 17.43 | 260.49 | 2225.61 | -87.45 | -522.23
| 2400 | 17.43 | 260.49 | 2321.02 | -92.4 | -551.77
| 2500 | 17.43 | 260.49 | 2416.43 | -97.35 | -581.32
| 2600 | 17.43 | 260.49 | 2511.84 | -102.29 | -610.86
| 2700 | 17.43 | 260.49 | 2607.25 | -107.24 | -640.41
| 2800 | 17.43 | 260.49 | 2702.65 | -112.19 | -669.95
| 2900 | 17.43 | 260.49 | 2798.06 | -117.14 | -699.49
| 3000 | 17.43 | 260.49 | 2893.47 | -122.08 | -729.04
| 3100 | 17.43 | 260.49 | 2988.88 | -127.03 | -758.58
| 3200 | 17.43 | 260.49 | 3084.28 | -131.98 | -788.13
| 3300 | 17.43 | 260.49 | 3179.69 | -136.93 | -817.67
| 3400 | 17.43 | 260.49 | 3275.1 | -141.87 | -847.22
| 3500 | 17.43 | 260.49 | 3370.51 | -146.82 | -876.76
| 3600 | 17.43 | 260.49 | 3465.92 | -151.77 | -906.3
| 3700 | 17.43 | 260.49 | 3561.32 | -156.72 | -935.85
| 3800 | 17.43 | 260.49 | 3656.73 | -161.66 | -965.39
| 3900 | 17.43 | 260.49 | 3752.14 | -166.61 | -994.94
| 4000 | 17.43 | 260.49 | 3847.55 | -171.56 | -1024.48
| 4100 | 17.43 | 260.49 | 3942.96 | -176.51 | -1054.02
| 4200 | 17.43 | 260.49 | 4038.36 | -181.45 | -1083.57
| 4300 | 17.43 | 260.49 | 4133.77 | -186.4 | -1113.11
| 4400 | 17.43 | 260.49 | 4229.18 | -191.35 | -1142.66
| 4500 | 17.43 | 260.49 | 4324.59 | -196.3 | -1172.2
| 4600 | 17.43 | 260.49 | 4419.99 | -201.24 | -1201.75
| 4700 | 17.43 | 260.49 | 4515.4 | -206.19 | -1231.29
| 4800 | 17.43 | 260.49 | 4610.81 | -211.14 | -1260.83
| 4900 | 17.43 | 260.49 | 4706.22 | -216.09 | -1290.38
| 5000 | 17.43 | 260.49 | 4801.63 | -221.03 | -1319.92
| 5100 | 17.43 | 260.49 | 4897.03 | -225.98 | -1349.47
| 5200 | 17.43 | 260.49 | 4992.44 | -230.93 | -1379.01
| 5300 | 17.43 | 260.49 | 5087.85 | -235.88 | -1408.56
| 5400 | 17.43 | 260.49 | 5183.26 | -240.82 | -1438.1
| 5500 | 17.43 | 260.49 | 5278.67 | -245.77 | -1467.64
| 5600 | 17.43 | 260.49 | 5374.07 | -250.72 | -1497.19
| 5700 | 17.43 | 260.49 | 5469.48 | -255.67 | -1526.73
| 5800 | 17.43 | 260.49 | 5564.89 | -260.61 | -1556.28
| 5900 | 17.43 | 260.49 | 5660.3 | -265.56 | -1585.82
| 6000 | 17.43 | 260.49 | 5755.7 | -270.51 | -1615.36
| 6100 | 17.43 | 260.49 | 5851.11 | -275.46 | -1644.91
| 6200 | 17.43 | 260.49 | 5946.52 | -280.4 | -1674.45
| 6300 | 17.43 | 260.49 | 6041.93 | -285.35 | -1704
| 6400 | 17.43 | 260.49 | 6137.34 | -290.3 | -1733.54
| 6500 | 17.43 | 260.49 | 6232.74 | -295.25 | -1763.09
| 6569.27 | 17.43 | 260.49 | 6298.84 | -298.67 | -1783.55
| 6600 | 16.82 | 260.49 | 6328.2 | -300.17 | -1792.47
| 6700 | 14.82 | 260.49 | 6424.41 | -304.67 | -1819.35
| 6800 | 12.82 | 260.49 | 6521.51 | -308.61 | -1842.91
| 6900 | 10.82 | 260.49 | 6619.39 | -311.99 | -1863.1
| 7000 | 8.82 | 260.49 | 6717.92 | -314.81 | -1879.92
| 7100 | 6.82 | 260.49 | 6816.98 | -317.06 | -1893.33
| 7200 | 4.82 | 260.49 | 6916.46 | -318.73 | -1903.32
| 7300 | 2.82 | 260.49 | 7016.24 | -319.83 | -1909.89
| 7400 | 0.82 | 260.49 | 7116.18 | -320.35 | -1913.01
| 7440.82 | 0 | 0 | 7157 | -320.4 | -1913.3
| 7470.82 | 0 | 0 | 7187 | -320.4 | -1913.3
| 7500 | 2.92 | 359.91 | 7216.17 | -319.66 | -1913.3
| 7600 | 12.92 | 359.91 | 7315.09 | -305.9 | -1913.32
| 7700 | 22.92 | 359.91 | 7410.12 | -275.18 | -1913.37
| 7800 | 32.92 | 359.91 | 7498.37 | -228.42 | -1913.45
| 7900 | 42.91 | 359.91 | 7577.16 | -167.05 | -1913.54
| 8000 | 52.91 | 359.91 | 7644.1 | -92.93 | -1913.66
| 8100 | 62.91 | 359.91 | 7697.15 | -8.31 | -1913.79
| 8200 | 72.91 | 359.91 | 7734.71 | 84.24 | -1913.94
| 8300 | 82.91 | 359.91 | 7755.62 | 181.89 | -1914.09
| 8370.89 | 90 | 359.91 | 7760 | 252.6 | -1914.2
| 8400 | 90 | 359.91 | 7760 | 281.71 | -1914.25
| 8500 | 90 | 359.91 | 7760 | 381.71 | -1914.41
| 8600 | 90 | 359.91 | 7760 | 481.71 | -1914.57
| 8700 | 90 | 359.91 | 7760 | 581.71 | -1914.72
| 8800 | 90 | 359.91 | 7760 | 681.71 | -1914.88
| 8900 | 90 | 359.91 | 7760 | 781.71 | -1915.04
| 9000 | 90 | 359.91 | 7760 | 881.71 | -1915.2
| 9100 | 90 | 359.91 | 7760 | 981.71 | -1915.35
| 9200 | 90 | 359.91 | 7760 | 1081.71 | -1915.51
| 9300 | 90 | 359.91 | 7760 | 1181.71 | -1915.67
| 9400 | 90 | 359.91 | 7760 | 1281.71 | -1915.83
| 9500 | 90 | 359.91 | 7760 | 1381.71 | -1915.98
| 9600 | 90 | 359.91 | 7760 | 1481.71 | -1916.14
| 9700 | 90 | 359.91 | 7760 | 1581.71 | -1916.3
| 9800 | 90 | 359.91 | 7760 | 1681.71 | -1916.45
| 9900 | 90 | 359.91 | 7759.99 | 1781.71 | -1916.61
| 10000 | 90 | 359.91 | 7759.99 | 1881.71 | -1916.77
| 10100 | 90 | 359.91 | 7759.99 | 1981.71 | -1916.92
| 10200 | 90 | 359.91 | 7759.99 | 2081.71 | -1917.08
| 10300 | 90 | 359.91 | 7759.99 | 2181.71 | -1917.24
| 10400 | 90 | 359.91 | 7759.99 | 2281.71 | -1917.39
| 10500 | 90 | 359.91 | 7759.99 | 2381.71 | -1917.55
| 10600 | 90 | 359.91 | 7759.99 | 2481.71 | -1917.71
| 10700 | 90 | 359.91 | 7759.99 | 2581.71 | -1917.86
| 10800 | 90 | 359.91 | 7759.99 | 2681.71 | -1918.02
| 10900 | 90 | 359.91 | 7759.99 | 2781.71 | -1918.18
| 11000 | 90 | 359.91 | 7759.99 | 2881.71 | -1918.33
| 11100 | 90 | 359.91 | 7759.99 | 2981.71 | -1918.49
| 11200 | 90 | 359.91 | 7759.99 | 3081.71 | -1918.64
| 11300 | 90 | 359.91 | 7759.99 | 3181.71 | -1918.8
| 11400 | 90 | 359.91 | 7759.99 | 3281.71 | -1918.96
| 11500 | 90 | 359.91 | 7759.99 | 3381.71 | -1919.11
| 11600 | 90 | 359.91 | 7759.99 | 3481.71 | -1919.27
| 11700 | 90 | 359.91 | 7759.99 | 3581.71 | -1919.42
| 11800 | 90 | 359.91 | 7759.99 | 3681.71 | -1919.58
| 11900 | 90 | 359.91 | 7759.99 | 3781.71 | -1919.73
| 12000 | 90 | 359.91 | 7759.99 | 3881.71 | -1919.89
| 12100 | 90 | 359.91 | 7759.99 | 3981.71 | -1920.05
| 12200 | 90 | 359.91 | 7759.99 | 4081.71 | -1920.2
| 12300 | 90 | 359.91 | 7759.99 | 4181.71 | -1920.36
| 12400 | 90 | 359.91 | 7759.99 | 4281.71 | -1920.51
| 12500 | 90 | 359.91 | 7759.99 | 4381.71 | -1920.67
| 12600 | 90 | 359.91 | 7759.99 | 4481.71 | -1920.82
| 12700 | 90 | 359.91 | 7759.99 | 4581.71 | -1920.98
| 12800 | 90 | 359.91 | 7759.99 | 4681.71 | -1921.13
| 12900 | 90 | 359.91 | 7759.99 | 4781.71 | -1921.29
| 13000 | 90 | 359.91 | 7759.99 | 4881.71 | -1921.44
| 13100 | 90 | 359.91 | 7759.99 | 4981.71 | -1921.6
| 13200 | 90 | 359.91 | 7759.99 | 5081.71 | -1921.75
| 13300 | 90 | 359.91 | 7759.99 | 5181.71 | -1921.9
| 13400 | 90 | 359.91 | 7759.99 | 5281.71 | -1922.06
| 13500 | 90 | 359.91 | 7759.99 | 5381.71 | -1922.21
| 13600 | 90 | 359.91 | 7759.99 | 5481.71 | -1922.37
| 13700 | 90 | 359.91 | 7759.99 | 5581.71 | -1922.52
| 13800 | 90 | 359.91 | 7759.99 | 5681.71 | -1922.68
| 13900 | 90 | 359.91 | 7759.99 | 5781.71 | -1922.83
| 14000 | 90 | 359.91 | 7759.99 | 5881.71 | -1922.98
| 14100 | 90 | 359.91 | 7759.99 | 5981.71 | -1923.14
| 14200 | 90 | 359.91 | 7759.99 | 6081.71 | -1923.29
| 14300 | 90 | 359.91 | 7759.99 | 6181.71 | -1923.45
| 14400 | 90 | 359.91 | 7759.99 | 6281.71 | -1923.6
| 14500 | 90 | 359.91 | 7759.99 | 6381.71 | -1923.75
| 14600 | 90 | 359.91 | 7759.99 | 6481.71 | -1923.91
| 14700 | 90 | 359.91 | 7759.99 | 6581.71 | -1924.06
| 14800 | 90 | 359.91 | 7759.99 | 6681.71 | -1924.21
| 14900 | 90 | 359.91 | 7759.99 | 6781.71 | -1924.37
| 15000 | 90 | 359.91 | 7759.99 | 6881.71 | -1924.52
| 15100 | 90 | 359.91 | 7759.99 | 6981.71 | -1924.67
| 15200 | 90 | 359.91 | 7759.99 | 7081.71 | -1924.83
| 15300 | 90 | 359.91 | 7759.99 | 7181.71 | -1924.98
| 15400 | 90 | 359.91 | 7759.99 | 7281.71 | -1925.13
| 15500 | 90 | 359.91 | 7759.99 | 7381.71 | -1925.29
| 15600 | 90 | 359.91 | 7759.99 | 7481.71 | -1925.44
| 15700 | 90 | 359.91 | 7759.99 | 7581.71 | -1925.59
| 15800 | 90 | 359.91 | 7759.99 | 7681.71 | -1925.75
| 15900 | 90 | 359.91 | 7759.99 | 7781.7 | -1925.9
| 16000 | 90 | 359.91 | 7759.99 | 7881.7 | -1926.05
| 16100 | 90 | 359.91 | 7759.99 | 7981.7 | -1926.2
| 16200 | 90 | 359.91 | 7759.99 | 8081.7 | -1926.36
| 16300 | 90 | 359.91 | 7760 | 8181.7 | -1926.51
| 16400 | 90 | 359.91 | 7760 | 8281.7 | -1926.66
| 16500 | 90 | 359.91 | 7760 | 8381.7 | -1926.81
| 16600 | 90 | 359.91 | 7760 | 8481.7 | -1926.97
| 16700 | 90 | 359.91 | 7760 | 8581.7 | -1927.12
| 16800 | 90 | 359.91 | 7760 | 8681.7 | -1927.27
| 16900 | 90 | 359.91 | 7760 | 8781.7 | -1927.42
| 17000 | 90 | 359.91 | 7760 | 8881.7 | -1927.58
| 17100 | 90 | 359.91 | 7760 | 8981.7 | -1927.73
| 17200 | 90 | 359.91 | 7760 | 9081.7 | -1927.88
| 17300 | 90 | 359.91 | 7760 | 9181.7 | -1928.03
| 17400 | 90 | 359.91 | 7760 | 9281.7 | -1928.18
| 17500 | 90 | 359.91 | 7760 | 9381.7 | -1928.33
| 17600 | 90 | 359.91 | 7760 | 9481.7 | -1928.49
| 17700 | 90 | 359.91 | 7760 | 9581.7 | -1928.64
| 17716.79 | 90 | 359.91 | 7760 | 9598.49 | -1928.66

## Lookup (hidden)
North Reference | RetunValue | Grid Type | ReturnValue | Deviation Indicator | ReturnValue
| 2 |  | 0 |  | 4
True |  | SPCS-Colorado Central-NAD27 |  | Directional
Grid |  | SPCS-Colorado Central-NAD83 |  | High Angle
|  | SPCS-Colorado North-NAD27 |  | Horizontal
SPCS-Colorado North-NAD83
SPCS-Colorado South-NAD27
SPCS-Colorado South-NAD83
UTM-Zone 12 NAD27
UTM-Zone 12 NAD83
UTM-Zone 13 NAD27
UTM-Zone 13 NAD83