## Data
Header Information | measured depth (ft) | inclination (°) | azimuth (°) | true vertical depth (ft) | northing +N/-S (ft) | easting +E/-W (ft)
Operator Name | 0 | 0 | 245.1 | 0 | 0 | 0
KERR-MCGEE | 20 | 0 | 245.1 | 20 | 0 | 0
Operator Number | 128 | 0.3 | 245.1 | 128 | -0.12 | -0.26
47120 | 189 | 0.2 | 311.9 | 189 | -0.12 | -0.48
Well Name and Number | 251 | 0.4 | 142.9 | 251 | -0.22 | -0.43
JESTER 40N-14HZ | 313 | 0.2 | 169.1 | 313 | -0.49 | -0.28
API Number (if available) | 376 | 0.6 | 340.5 | 376 | -0.29 | -0.37
05-123-41347 | 461 | 0.2 | 193.7 | 461 | -0.02 | -0.55
Location: QQ SEC TWP RGE | 543 | 0.7 | 68.9 | 542.99 | 0.03 | -0.12
SWNW SEC.15-T3N -R67W | 628 | 1.2 | 112.7 | 627.98 | -0.13 | 1.19
Citing Type: Planned or Actual | 713 | 0.5 | 46.2 | 712.97 | -0.22 | 2.28
ACTUAL | 811 | 1 | 116.4 | 810.97 | -0.3 | 3.35
Deviation Indicator | 927 | 0.81 | 137.04 | 926.95 | -1.35 | 4.82
Horizontal | 1022 | 2.5 | 160.85 | 1021.91 | -3.8 | 5.95
North Reference | 1116 | 4.89 | 156.57 | 1115.71 | -9.41 | 8.22
True | 1210 | 7.3 | 152.2 | 1209.17 | -18.38 | 12.6
Grid Type | 1304 | 8.41 | 156.86 | 1302.29 | -29.98 | 18.08
#VALUE! | 1399 | 9.89 | 162.27 | 1396.08 | -44.14 | 23.3
| 1493 | 11.6 | 160.03 | 1488.43 | -60.71 | 28.99
| 1587 | 10.79 | 157.77 | 1580.64 | -77.74 | 35.54
| 1678 | 10.18 | 155.16 | 1670.12 | -92.92 | 42.14
| 1768 | 8.84 | 150.01 | 1758.88 | -106.13 | 48.94
| 1857 | 10.24 | 154.89 | 1846.65 | -119.22 | 55.72
| 1947 | 11.04 | 157.77 | 1935.1 | -134.44 | 62.37
| 2037 | 10.2 | 156.52 | 2023.56 | -149.72 | 68.81
| 2126 | 9.71 | 162.3 | 2111.22 | -164.1 | 74.23
| 2216 | 9.79 | 160.88 | 2199.92 | -178.56 | 79.04
| 2306 | 10.53 | 157.73 | 2288.51 | -193.4 | 84.67
| 2396 | 11.54 | 166.45 | 2376.85 | -209.77 | 89.89
| 2486 | 11.41 | 166.26 | 2465.05 | -227.17 | 94.12
| 2576 | 11 | 166.32 | 2553.34 | -244.16 | 98.26
| 2665 | 10.04 | 166.36 | 2640.84 | -259.95 | 102.1
| 2755 | 9.26 | 166.86 | 2729.57 | -274.62 | 105.6
| 2845 | 9.91 | 160.88 | 2818.31 | -288.99 | 109.78
| 2935 | 10.47 | 158.65 | 2906.89 | -303.93 | 115.29
| 3024 | 8.97 | 157.15 | 2994.61 | -317.85 | 120.93
| 3114 | 9.8 | 157.35 | 3083.41 | -331.39 | 126.61
| 3204 | 10.83 | 160.82 | 3171.95 | -346.44 | 132.33
| 3294 | 9.69 | 161.53 | 3260.51 | -361.61 | 137.51
| 3383 | 10.73 | 159.15 | 3348.1 | -376.46 | 142.83
| 3473 | 9.81 | 162.18 | 3436.66 | -391.59 | 148.16
| 3563 | 11.1 | 161.75 | 3525.16 | -407.12 | 153.22
| 3653 | 11.39 | 155.42 | 3613.44 | -423.43 | 159.63
| 3742 | 12 | 154.53 | 3700.59 | -439.77 | 167.26
| 3832 | 13.44 | 154.58 | 3788.38 | -457.67 | 175.78
| 3922 | 12.38 | 155.25 | 3876.1 | -475.87 | 184.31
| 4012 | 10.67 | 154.12 | 3964.29 | -492.13 | 191.98
| 4101 | 9.78 | 156.02 | 4051.87 | -506.45 | 198.65
| 4191 | 9.67 | 159.32 | 4140.58 | -520.51 | 204.43
| 4281 | 11.74 | 162.61 | 4229.01 | -536.32 | 209.84
| 4371 | 13.41 | 165.41 | 4316.85 | -555.16 | 215.2
| 4461 | 12.43 | 165.23 | 4404.57 | -574.63 | 220.3
| 4550 | 11.42 | 165.53 | 4491.65 | -592.42 | 224.94
| 4640 | 10.48 | 163.61 | 4580.01 | -608.9 | 229.48
| 4730 | 11.06 | 159.28 | 4668.42 | -624.83 | 234.84
| 4820 | 12.35 | 157.4 | 4756.55 | -641.79 | 241.6
| 4909 | 10.8 | 156.06 | 4843.74 | -658.2 | 248.64
| 4999 | 11.14 | 156.7 | 4932.09 | -673.89 | 255.5
| 5089 | 10.11 | 155.42 | 5020.55 | -689.06 | 262.22
| 5179 | 11.41 | 157.82 | 5108.96 | -704.49 | 268.87
| 5268 | 10.46 | 157.58 | 5196.35 | -720.11 | 275.28
| 5358 | 11.43 | 152.28 | 5284.71 | -735.55 | 282.54
| 5448 | 10.02 | 148.86 | 5373.14 | -750.15 | 290.74
| 5538 | 9.88 | 147.91 | 5461.78 | -763.39 | 298.89
| 5627 | 10.15 | 138.59 | 5549.43 | -775.74 | 308.13
| 5717 | 9.97 | 128.61 | 5638.06 | -786.55 | 319.47
| 5807 | 8.51 | 114.75 | 5726.9 | -794.21 | 331.6
| 5897 | 8.26 | 111.29 | 5815.94 | -799.34 | 343.68
| 5987 | 7.76 | 103.49 | 5905.06 | -803.11 | 355.61
| 6076 | 8.75 | 92.87 | 5993.14 | -804.85 | 368.21
| 6166 | 9.65 | 83.68 | 6081.99 | -804.36 | 382.55
| 6256 | 8.91 | 81.41 | 6170.81 | -802.49 | 396.94
| 6346 | 9.54 | 90.2 | 6259.65 | -801.47 | 411.29
| 6436 | 9.72 | 80.9 | 6348.39 | -800.3 | 426.25
| 6525 | 10.65 | 80.38 | 6435.98 | -797.73 | 441.78
| 6615 | 12.63 | 83.5 | 6524.13 | -795.23 | 459.75
| 6705 | 25.21 | 85.45 | 6609.1 | -792.58 | 488.75
| 6795 | 36.68 | 80.42 | 6686.17 | -786.57 | 534.53
| 6885 | 44.66 | 83.23 | 6754.38 | -778.35 | 592.54
| 6974 | 49.54 | 91.02 | 6815 | -775.26 | 657.55
| 7064 | 57.25 | 94.9 | 6868.64 | -779.11 | 729.62
| 7154 | 60.23 | 97.33 | 6915.34 | -787.33 | 806.09
| 7244 | 68.07 | 94.84 | 6954.56 | -795.85 | 886.56
| 7334 | 75.17 | 89.85 | 6982.93 | -799.27 | 971.82
| 7405 | 81.1 | 90.51 | 6997.53 | -799.49 | 1041.27
| 7459 | 87.604 | 93.856 | 7002.84 | -801.54 | 1094.93
| 7485 | 90.74 | 95.45 | 7003.22 | -803.65 | 1120.84
| 7575 | 90.59 | 94.22 | 7002.17 | -811.24 | 1210.51
| 7665 | 90.49 | 93.07 | 7001.32 | -816.96 | 1300.32
| 7755 | 89.75 | 92.26 | 7001.13 | -821.14 | 1390.22
| 7844 | 89.29 | 92.15 | 7001.88 | -824.57 | 1479.15
| 7934 | 88.65 | 92.59 | 7003.5 | -828.29 | 1569.06
| 8024 | 88.8 | 92.4 | 7005.5 | -832.21 | 1658.95
| 8114 | 88.58 | 92.11 | 7007.56 | -835.75 | 1748.86
| 8203 | 89.09 | 92.27 | 7009.37 | -839.15 | 1837.78
| 8293 | 90.26 | 92.71 | 7009.88 | -843.06 | 1927.69
| 8383 | 90.44 | 93.25 | 7009.33 | -847.73 | 2017.57
| 8473 | 90.56 | 92.91 | 7008.54 | -852.57 | 2107.43
| 8562 | 90.53 | 92.54 | 7007.7 | -856.8 | 2196.33
| 8652 | 90.72 | 92.59 | 7006.71 | -860.83 | 2286.23
| 8832 | 89.54 | 93.16 | 7006.31 | -869.86 | 2466
| 8922 | 89.7 | 93.22 | 7006.9 | -874.87 | 2555.86
| 9101 | 89.85 | 92.48 | 7007.61 | -883.77 | 2734.64
| 9191 | 89.94 | 91.89 | 7007.77 | -887.2 | 2824.57
| 9281 | 90.04 | 91.6 | 7007.79 | -889.94 | 2914.53
| 9370 | 88.83 | 91.76 | 7008.66 | -892.55 | 3003.48
| 9460 | 88.18 | 92.27 | 7011.01 | -895.71 | 3093.4
| 9550 | 88 | 92 | 7014.01 | -899.06 | 3183.28
| 9640 | 88.65 | 92.44 | 7016.64 | -902.55 | 3273.18
| 9734 | 90.07 | 93.59 | 7017.69 | -907.49 | 3367.04
| 9828 | 90.34 | 93.33 | 7017.36 | -913.16 | 3460.87
| 9923 | 90.41 | 92.97 | 7016.73 | -918.38 | 3555.72
| 10017 | 90.47 | 93.49 | 7016.01 | -923.68 | 3649.57
| 10111 | 90.43 | 92.92 | 7015.27 | -928.93 | 3743.42
| 10205 | 90.53 | 92.85 | 7014.49 | -933.66 | 3837.29
| 10300 | 90.56 | 92.27 | 7013.58 | -937.91 | 3932.19
| 10394 | 90.93 | 91.86 | 7012.36 | -941.29 | 4026.13
| 10488 | 89.91 | 92.7 | 7011.67 | -945.03 | 4120.05
| 10582 | 88.62 | 92.56 | 7012.88 | -949.35 | 4213.94
| 10677 | 87.73 | 92.88 | 7015.9 | -953.85 | 4308.78
| 10771 | 87.58 | 92.59 | 7019.75 | -958.33 | 4402.6
| 10865 | 87.64 | 91.83 | 7023.67 | -961.96 | 4496.44
| 10959 | 87.27 | 91.26 | 7027.84 | -964.49 | 4590.32
| 11054 | 87.48 | 90.57 | 7032.19 | -966 | 4685.2
| 11143 | 87.54 | 90.25 | 7036.06 | -966.64 | 4774.12
| 11233 | 87.91 | 91.27 | 7039.63 | -967.83 | 4864.04
| 11323 | 87.52 | 91.9 | 7043.22 | -970.32 | 4953.93
| 11412 | 87.48 | 91.89 | 7047.1 | -973.26 | 5042.8
| 11502 | 87.36 | 91.84 | 7051.15 | -976.19 | 5132.66
| 11592 | 86.81 | 91.64 | 7055.73 | -978.92 | 5222.5
| 11682 | 87.67 | 92.39 | 7060.07 | -982.08 | 5312.34
| 11772 | 88.41 | 94 | 7063.14 | -987.09 | 5402.14
| 11861 | 88.59 | 94.54 | 7065.47 | -993.71 | 5490.86
| 12041 | 87.33 | 94.4 | 7071.88 | -1007.73 | 5670.2
| 12131 | 87.48 | 94.24 | 7075.96 | -1014.51 | 5759.85
| 12220 | 88.1 | 90.98 | 7079.39 | -1018.55 | 5848.68
| 12311 | 87.87 | 89.79 | 7082.59 | -1019.17 | 5939.62
| 12401 | 87.93 | 88.92 | 7085.89 | -1018.15 | 6029.55
| 12490 | 88.73 | 89.51 | 7088.48 | -1016.93 | 6118.51
| 12580 | 90.61 | 90.78 | 7089 | -1017.16 | 6208.5
| 12670 | 89.66 | 92.78 | 7088.79 | -1019.96 | 6298.45
| 12760 | 89.9 | 92.17 | 7089.13 | -1023.84 | 6388.36
| 12850 | 90.31 | 91.79 | 7088.97 | -1026.95 | 6478.31
| 12939 | 90.19 | 92.86 | 7088.58 | -1030.56 | 6567.23
| 13029 | 88.37 | 93.24 | 7089.71 | -1035.35 | 6657.1
| 13119 | 87.73 | 93.48 | 7092.77 | -1040.62 | 6746.89
| 13209 | 87.51 | 92.63 | 7096.51 | -1045.42 | 6836.68
| 13298 | 87.2 | 92.22 | 7100.62 | -1049.18 | 6925.51
| 13388 | 86.87 | 92.28 | 7105.27 | -1052.71 | 7015.32
| 13478 | 87.57 | 92.27 | 7109.64 | -1056.28 | 7105.14
| 13568 | 87.64 | 91.98 | 7113.4 | -1059.61 | 7195
| 13657 | 87.73 | 91.44 | 7116.99 | -1062.26 | 7283.89
| 13747 | 87.26 | 90.87 | 7120.93 | -1064.08 | 7373.78
| 13837 | 87.36 | 91.38 | 7125.15 | -1065.84 | 7463.67
| 13927 | 87.57 | 91.25 | 7129.13 | -1067.9 | 7553.55
| 14017 | 87.45 | 91.81 | 7133.04 | -1070.3 | 7643.44
| 14106 | 86.98 | 91.74 | 7137.37 | -1073.06 | 7732.29
| 14196 | 86.49 | 90.4 | 7142.49 | -1074.74 | 7822.12
| 14286 | 86.83 | 91.45 | 7147.74 | -1076.19 | 7911.96
| 14376 | 86.95 | 93.22 | 7152.62 | -1079.85 | 8001.75
| 14466 | 88.37 | 94.34 | 7156.29 | -1085.78 | 8091.47
| 14555 | 88.68 | 94.67 | 7158.58 | -1092.77 | 8180.17
| 14645 | 88.06 | 95.55 | 7161.14 | -1100.78 | 8269.77
| 14735 | 88.21 | 94.78 | 7164.07 | -1108.88 | 8359.36
| 14825 | 89.35 | 94.44 | 7165.99 | -1116.11 | 8449.05
| 14914 | 90.15 | 94.05 | 7166.38 | -1122.7 | 8537.8
| 15004 | 90.06 | 93.76 | 7166.21 | -1128.82 | 8627.59
| 15094 | 89.26 | 93.36 | 7166.75 | -1134.41 | 8717.42
| 15184 | 88.77 | 93.51 | 7168.29 | -1139.8 | 8807.24
| 15274 | 88.18 | 94.08 | 7170.69 | -1145.76 | 8897.01
| 15363 | 87.29 | 92.65 | 7174.21 | -1150.98 | 8985.78
| 15453 | 86.58 | 93.62 | 7179.02 | -1155.89 | 9075.52
| 15543 | 87.63 | 94.29 | 7183.56 | -1162.09 | 9165.19
| 15633 | 88.61 | 93.56 | 7186.52 | -1168.25 | 9254.93
| 15723 | 88.55 | 91.01 | 7188.75 | -1171.84 | 9344.82
| 15812 | 88.34 | 91.12 | 7191.16 | -1173.49 | 9433.77
| 15902 | 87.57 | 91.69 | 7194.37 | -1175.7 | 9523.69
| 15992 | 87.04 | 92.36 | 7198.61 | -1178.87 | 9613.53
| 16082 | 87.29 | 92.1 | 7203.06 | -1182.37 | 9703.35
| 16171 | 87.75 | 91.59 | 7206.91 | -1185.23 | 9792.22
| 16261 | 86.98 | 91.5 | 7211.05 | -1187.66 | 9882.09
| 16351 | 86.39 | 91.47 | 7216.25 | -1189.99 | 9971.91
| 16441 | 85.53 | 90.79 | 7222.59 | -1191.76 | 10061.67
| 16496 | 85.19 | 90.92 | 7227.04 | -1192.57 | 10116.48
| 16573 | 85.19 | 90.92 | 7233.5 | -1193.81 | 10193.2

## Lookup (hidden)
North Reference | RetunValue | Grid Type | ReturnValue | Deviation Indicator | ReturnValue
| 2 |  | 0 |  | 4
True |  | SPCS-Colorado Central-NAD27 |  | Directional
Grid |  | SPCS-Colorado Central-NAD83 |  | High Angle
|  | SPCS-Colorado North-NAD27 |  | Horizontal
SPCS-Colorado North-NAD83
SPCS-Colorado South-NAD27
SPCS-Colorado South-NAD83
UTM-Zone 12 NAD27
UTM-Zone 12 NAD83
UTM-Zone 13 NAD27
UTM-Zone 13 NAD83