## Data
Header Information | measured depth (ft) | inclination (°) | azimuth (°) | true vertical depth (ft) | northing +N/-S (ft) | easting +E/-W (ft)
Operator Name | 0 | 0 | 172.2 | 0 | 0 | 0
KERR-MCGEE | 20 | 0 | 172.2 | 20 | 0 | 0
Operator Number | 129 | 0.3 | 172.2 | 129 | -0.28 | 0.04
47120 | 190 | 0.3 | 307.3 | 190 | -0.34 | -0.07
Well Name and Number | 252 | 0.3 | 330 | 252 | -0.11 | -0.28
JESTER 41N-A14HZ | 314 | 0.2 | 161.7 | 314 | -0.07 | -0.32
API Number (if available) | 376 | 0.5 | 234.3 | 376 | -0.33 | -0.51
05-123-41346 | 461 | 0.3 | 303.5 | 461 | -0.42 | -1
Location: QQ SEC TWP RGE | 544 | 1.1 | 249 | 543.99 | -0.59 | -1.92
SWNW SEC.15-T3N -R67W | 629 | 0.7 | 350.9 | 628.98 | -0.37 | -2.77
Citing Type: Planned or Actual | 713 | 1.1 | 7.1 | 712.97 | 0.94 | -2.75
ACTUAL | 797 | 0.9 | 58.7 | 796.96 | 2.08 | -2.08
Deviation Indicator | 846 | 1.35 | 28.15 | 845.95 | 2.79 | -1.48
Horizontal | 940 | 1.52 | 299.48 | 939.93 | 4.38 | -2.05
North Reference | 1034 | 3.7 | 264.85 | 1033.83 | 4.72 | -6.15
True | 1128 | 6.21 | 260.68 | 1127.47 | 3.63 | -14.19
Grid Type | 1223 | 8.81 | 257.35 | 1221.65 | 1.2 | -26.36
#VALUE! | 1317 | 10.48 | 246.16 | 1314.33 | -3.83 | -41.21
| 1411 | 11.26 | 237.01 | 1406.65 | -12.28 | -56.73
| 1505 | 12.67 | 226.76 | 1498.61 | -24.35 | -71.94
| 1600 | 13.01 | 213.4 | 1591.26 | -40.41 | -85.42
| 1689 | 11.53 | 205.97 | 1678.23 | -56.78 | -94.83
| 1779 | 11.48 | 187.71 | 1766.45 | -73.74 | -99.97
| 1869 | 9.52 | 174.76 | 1854.95 | -90.03 | -100.49
| 1958 | 8.13 | 182.37 | 1942.9 | -103.65 | -100.08
| 2048 | 5.69 | 186.18 | 2032.24 | -114.45 | -100.82
| 2138 | 3.33 | 186.57 | 2121.95 | -121.48 | -101.6
| 2228 | 2.25 | 149.98 | 2211.85 | -125.61 | -101.02
| 2318 | 0.99 | 126.57 | 2301.82 | -127.6 | -99.51
| 2407 | 0.77 | 120.44 | 2390.8 | -128.36 | -98.37
| 2587 | 0.67 | 117.26 | 2570.79 | -129.46 | -96.4
| 2767 | 0.51 | 115.72 | 2750.78 | -130.29 | -94.74
| 2946 | 1.12 | 291.91 | 2929.77 | -129.98 | -95.64
| 3126 | 1.16 | 297.2 | 3109.74 | -128.49 | -98.9
| 3485 | 1.75 | 269.47 | 3468.62 | -126.88 | -107.61
| 3664 | 1.7 | 261.6 | 3647.54 | -127.29 | -112.97
| 3844 | 1.39 | 229.45 | 3827.48 | -129.1 | -117.27
| 4023 | 0.6 | 102.03 | 4006.46 | -130.71 | -118
| 4203 | 0.46 | 37.15 | 4186.46 | -130.33 | -116.65
| 4472 | 0.62 | 20.32 | 4455.45 | -128.1 | -115.49
| 4831 | 0.64 | 327.73 | 4814.43 | -124.59 | -115.88
| 5190 | 0.7 | 299.1 | 5173.4 | -121.82 | -118.87
| 5549 | 0.87 | 347.45 | 5532.37 | -118.1 | -121.38
| 5908 | 0.7 | 338.69 | 5891.34 | -113.39 | -122.77
| 6088 | 0.76 | 297.73 | 6071.33 | -111.81 | -124.22
| 6178 | 1.11 | 255.1 | 6161.32 | -111.76 | -125.6
| 6268 | 1.88 | 142.88 | 6251.3 | -113.16 | -125.55
| 6357 | 11.03 | 119.71 | 6339.65 | -118.56 | -117.25
| 6447 | 16.78 | 116.61 | 6426.97 | -128.65 | -98.14
| 6543 | 20.97 | 124.27 | 6517.8 | -144.54 | -71.54
| 6633 | 25.7 | 108.61 | 6600.5 | -159.86 | -39.69
| 6722 | 28.46 | 102.93 | 6679.75 | -170.77 | -0.72
| 6812 | 33.95 | 92.84 | 6756.75 | -176.82 | 45.35
| 6902 | 43.82 | 84.68 | 6826.77 | -175.17 | 101.65
| 6992 | 55.83 | 80.66 | 6884.74 | -166.21 | 169.68
| 7082 | 69.31 | 82.4 | 6926.1 | -154.54 | 248.51
| 7172 | 82.84 | 86.45 | 6947.72 | -146.17 | 335.24
| 7221 | 85.896 | 89.902 | 6952.53 | -144.62 | 383.97
| 7260 | 88.34 | 92.63 | 6954.49 | -145.48 | 422.9
| 7350 | 89.14 | 91.73 | 6956.47 | -148.9 | 512.81
| 7395 | 89.69 | 92.02 | 6956.93 | -150.38 | 557.78
| 7485 | 90.99 | 91.67 | 6956.39 | -153.27 | 647.73
| 7575 | 91.94 | 91.27 | 6954.09 | -155.58 | 737.67
| 7664 | 91.42 | 90.5 | 6951.48 | -156.96 | 826.62
| 7754 | 90.95 | 90.08 | 6949.62 | -157.41 | 916.6
| 7844 | 90.86 | 89.75 | 6948.2 | -157.28 | 1006.59
| 7934 | 90.99 | 90.96 | 6946.75 | -157.83 | 1096.58
| 8023 | 90.13 | 90.94 | 6945.88 | -159.31 | 1185.56
| 8113 | 90.93 | 91.02 | 6945.05 | -160.85 | 1275.54
| 8203 | 90.04 | 91.83 | 6944.28 | -163.09 | 1365.51
| 8293 | 90.35 | 91.68 | 6943.98 | -165.84 | 1455.47
| 8382 | 88.37 | 89.03 | 6944.97 | -166.4 | 1544.45
| 8472 | 88.71 | 89.13 | 6947.27 | -164.95 | 1634.41
| 8562 | 88.62 | 89.39 | 6949.36 | -163.79 | 1724.37
| 8652 | 88.43 | 91 | 6951.68 | -164.09 | 1814.34
| 8741 | 88.03 | 90.5 | 6954.43 | -165.26 | 1903.29
| 8831 | 88.8 | 90.61 | 6956.92 | -166.13 | 1993.25
| 8921 | 89.45 | 90.51 | 6958.29 | -167.01 | 2083.24
| 9011 | 90.61 | 91.33 | 6958.24 | -168.46 | 2173.22
| 9100 | 91.39 | 91.85 | 6956.69 | -170.92 | 2262.17
| 9190 | 91.84 | 92.39 | 6954.15 | -174.25 | 2352.07
| 9280 | 90.39 | 91.56 | 6952.4 | -177.35 | 2442
| 9370 | 90.98 | 91.15 | 6951.33 | -179.48 | 2531.97
| 9460 | 90.36 | 92.25 | 6950.27 | -182.15 | 2621.92
| 9549 | 91.04 | 92.24 | 6949.19 | -185.64 | 2710.85
| 9639 | 89.22 | 91.56 | 6948.98 | -188.62 | 2800.79
| 9729 | 89.43 | 91.27 | 6950.04 | -190.84 | 2890.76
| 9819 | 90.73 | 92.36 | 6949.92 | -193.69 | 2980.71
| 9908 | 89.01 | 92.05 | 6950.12 | -197.12 | 3069.64
| 9998 | 89.34 | 91.97 | 6951.42 | -200.27 | 3159.57
| 10092 | 90.17 | 92.48 | 6951.82 | -203.92 | 3253.5
| 10187 | 90.54 | 92.72 | 6951.23 | -208.23 | 3348.4
| 10281 | 91.07 | 92.43 | 6949.91 | -212.46 | 3442.3
| 10375 | 88.21 | 90.23 | 6950.5 | -214.64 | 3536.25
| 10469 | 88.64 | 90.23 | 6953.08 | -215.01 | 3630.22
| 10564 | 90.21 | 91.22 | 6954.04 | -216.22 | 3725.2
| 10658 | 91.1 | 91.88 | 6952.96 | -218.76 | 3819.16
| 10752 | 90.51 | 92.07 | 6951.64 | -222 | 3913.09
| 10846 | 89.81 | 91.92 | 6951.38 | -225.27 | 4007.04
| 10941 | 88.27 | 91.63 | 6952.97 | -228.21 | 4101.97
| 11035 | 88.82 | 91.58 | 6955.36 | -230.84 | 4195.91
| 11129 | 89 | 91.59 | 6957.14 | -233.44 | 4289.85
| 11223 | 88.88 | 90.84 | 6958.88 | -235.44 | 4383.82
| 11318 | 88.14 | 91.72 | 6961.35 | -237.56 | 4478.76
| 11412 | 89.84 | 92.83 | 6963.01 | -241.29 | 4572.66
| 11502 | 89.07 | 93.1 | 6963.87 | -245.94 | 4662.54
| 11591 | 88.17 | 93.47 | 6966.01 | -251.04 | 4751.37
| 11681 | 87.31 | 92.62 | 6969.56 | -255.82 | 4841.17
| 11771 | 87.87 | 92.44 | 6973.34 | -259.79 | 4931
| 11861 | 88.79 | 91.85 | 6975.97 | -263.16 | 5020.9
| 11950 | 87.34 | 90.78 | 6978.97 | -265.2 | 5109.82
| 12040 | 87.5 | 90.96 | 6983.02 | -266.56 | 5199.72
| 12130 | 87.81 | 90.46 | 6986.71 | -267.68 | 5289.64
| 12220 | 88.42 | 90.79 | 6989.67 | -268.66 | 5379.58
| 12310 | 88.85 | 90.74 | 6991.81 | -269.86 | 5469.55
| 12399 | 87.53 | 91.53 | 6994.62 | -271.62 | 5558.48
| 12489 | 88.33 | 91.56 | 6997.87 | -274.05 | 5648.39
| 12579 | 88.81 | 91.53 | 7000.12 | -276.47 | 5738.33
| 12669 | 88.88 | 92.5 | 7001.93 | -279.64 | 5828.25
| 12758 | 88.35 | 92.36 | 7004.08 | -283.41 | 5917.15
| 12848 | 86.48 | 92.23 | 7008.14 | -287.01 | 6006.98
| 12938 | 86.81 | 92.09 | 7013.41 | -290.39 | 6096.76
| 13028 | 87.28 | 92.21 | 7018.05 | -293.77 | 6186.58
| 13117 | 87.96 | 92.05 | 7021.74 | -297.07 | 6275.44
| 13207 | 89.62 | 91.91 | 7023.65 | -300.18 | 6365.36
| 13297 | 89.28 | 91.45 | 7024.51 | -302.82 | 6455.32
| 13387 | 87.21 | 90.34 | 7027.27 | -304.22 | 6545.26
| 13476 | 87.27 | 89.97 | 7031.55 | -304.46 | 6634.16
| 13566 | 89.46 | 91.09 | 7034.12 | -305.3 | 6724.11
| 13656 | 87.92 | 89.67 | 7036.18 | -305.89 | 6814.08
| 13746 | 86.71 | 89.6 | 7040.39 | -305.32 | 6903.98
| 13835 | 88.93 | 90.73 | 7043.78 | -305.58 | 6992.9
| 13925 | 87.95 | 91.38 | 7046.23 | -307.24 | 7082.85
| 14015 | 87.42 | 91.96 | 7049.86 | -309.86 | 7172.74
| 14105 | 85.76 | 91.95 | 7055.22 | -312.92 | 7262.53
| 14194 | 86.19 | 92.64 | 7061.46 | -316.48 | 7351.24
| 14284 | 86.5 | 92.47 | 7067.2 | -320.48 | 7440.96
| 14374 | 87.45 | 92.61 | 7071.95 | -324.46 | 7530.75
| 14464 | 88.65 | 92.6 | 7075.01 | -328.55 | 7620.6
| 14554 | 88.32 | 92.74 | 7077.39 | -332.74 | 7710.47
| 14643 | 87.57 | 91.55 | 7080.58 | -336.07 | 7799.35
| 14733 | 87.85 | 91.82 | 7084.18 | -338.72 | 7889.24
| 14823 | 88.35 | 92.11 | 7087.16 | -341.8 | 7979.14
| 14913 | 89.55 | 92.27 | 7088.81 | -345.24 | 8069.05
| 15002 | 88.65 | 92.61 | 7090.21 | -349.03 | 8157.96
| 15092 | 87.29 | 92.61 | 7093.4 | -353.12 | 8247.81
| 15182 | 88 | 92.78 | 7097.1 | -357.35 | 8337.63
| 15272 | 89.33 | 93.18 | 7099.19 | -362.03 | 8427.49
| 15362 | 89.39 | 91.9 | 7100.2 | -366.02 | 8517.39
| 15451 | 86.59 | 92.49 | 7103.32 | -369.42 | 8606.26
| 15541 | 85.81 | 93.11 | 7109.29 | -373.81 | 8695.95
| 15631 | 84.93 | 92.01 | 7116.55 | -377.82 | 8785.57
| 15721 | 85.09 | 90.05 | 7124.38 | -379.43 | 8875.21
| 15810 | 86.85 | 89.26 | 7130.63 | -378.89 | 8963.98
| 15900 | 87.53 | 88.37 | 7135.05 | -377.03 | 9053.85
| 15990 | 89.04 | 89.71 | 7137.74 | -375.53 | 9143.8
| 16080 | 88.34 | 90.03 | 7139.8 | -375.32 | 9233.77
| 16170 | 87.96 | 90.1 | 7142.7 | -375.42 | 9323.72
| 16260 | 88.25 | 91.44 | 7145.68 | -376.63 | 9413.67
| 16350 | 87.64 | 92.16 | 7148.91 | -379.46 | 9503.56
| 16440 | 88.72 | 91.46 | 7151.76 | -382.3 | 9593.47
| 16529 | 89.12 | 91.48 | 7153.44 | -384.58 | 9682.42
| 16619 | 89.43 | 91.52 | 7154.58 | -386.94 | 9772.39
| 16709 | 89.74 | 92.05 | 7155.23 | -389.74 | 9862.34
| 16799 | 90.07 | 91.93 | 7155.38 | -392.87 | 9952.29
| 16889 | 89.91 | 91.76 | 7155.4 | -395.76 | 10042.24
| 16968 | 89.72 | 91.99 | 7155.65 | -398.35 | 10121.2
| 17028 | 89.72 | 91.99 | 7155.95 | -400.43 | 10181.16

## Lookup (hidden)
North Reference | RetunValue | Grid Type | ReturnValue | Deviation Indicator | ReturnValue
| 2 |  | 0 |  | 4
True |  | SPCS-Colorado Central-NAD27 |  | Directional
Grid |  | SPCS-Colorado Central-NAD83 |  | High Angle
|  | SPCS-Colorado North-NAD27 |  | Horizontal
SPCS-Colorado North-NAD83
SPCS-Colorado South-NAD27
SPCS-Colorado South-NAD83
UTM-Zone 12 NAD27
UTM-Zone 12 NAD83
UTM-Zone 13 NAD27
UTM-Zone 13 NAD83