## Data
Header Information | measured depth (ft) | inclination (°) | azimuth (°) | true vertical depth (ft) | northing +N/-S (ft) | easting +E/-W (ft)
Operator Name | 0 | 0 | 69.3 | 0 | 0 | 0
KERR-MCGEE | 20 | 0 | 69.3 | 20 | 0 | 0
Operator Number | 128 | 1.1 | 69.3 | 127.99 | 0.37 | 0.97
47120 | 189 | 0.3 | 353.2 | 188.99 | 0.73 | 1.5
Well Name and Number | 251 | 0.4 | 292 | 250.99 | 0.97 | 1.28
JESTER 8N-14HZ | 313 | 0.4 | 244.9 | 312.99 | 0.96 | 0.88
API Number (if available) | 376 | 0.7 | 169.2 | 375.98 | 0.49 | 0.76
05-123-41350 | 461 | 0.8 | 162.5 | 460.98 | -0.58 | 1.03
Location: QQ SEC TWP RGE | 545 | 0.9 | 182.2 | 544.97 | -1.8 | 1.18
SWNW SEC.15-T3N -R67W | 630 | 0.6 | 278.7 | 629.96 | -2.4 | 0.72
Citing Type: Planned or Actual | 715 | 0.2 | 177.1 | 714.96 | -2.48 | 0.28
ACTUAL | 799 | 0.6 | 354.7 | 798.96 | -2.19 | 0.25
Deviation Indicator | 937 | 0.43 | 48.13 | 936.96 | -1.13 | 0.57
Horizontal | 1032 | 1.62 | 208.82 | 1031.95 | -2.06 | 0.19
North Reference | 1126 | 3.3 | 195.84 | 1125.86 | -5.83 | -1.19
True | 1220 | 5.3 | 191.93 | 1219.59 | -12.68 | -2.83
Grid Type | 1315 | 6.92 | 192.39 | 1314.04 | -22.57 | -4.96
#VALUE! | 1409 | 7.07 | 199.11 | 1407.35 | -33.56 | -8.07
| 1503 | 8.6 | 196.65 | 1500.47 | -45.76 | -11.98
| 1597 | 10.03 | 199.42 | 1593.22 | -60.22 | -16.72
| 1688 | 11.79 | 195.52 | 1682.58 | -76.65 | -21.84
| 1778 | 13.09 | 195.77 | 1770.46 | -95.32 | -27.07
| 1867 | 12.36 | 191.95 | 1857.28 | -114.34 | -31.78
| 1957 | 12.06 | 190.6 | 1945.24 | -133 | -35.5
| 2047 | 11.4 | 197.72 | 2033.37 | -150.72 | -39.94
| 2137 | 10.26 | 196.32 | 2121.76 | -166.88 | -44.9
| 2226 | 9.09 | 193.14 | 2209.5 | -181.34 | -48.73
| 2316 | 8.1 | 190.58 | 2298.48 | -194.49 | -51.51
| 2406 | 7.72 | 188.88 | 2387.63 | -206.7 | -53.6
| 2496 | 7.62 | 185.58 | 2476.82 | -218.61 | -55.12
| 2586 | 7.41 | 185.29 | 2566.05 | -230.33 | -56.23
| 2675 | 5.45 | 189.25 | 2654.49 | -240.22 | -57.44
| 2765 | 3.02 | 191.45 | 2744.23 | -246.76 | -58.6
| 2855 | 0.67 | 216.42 | 2834.18 | -249.51 | -59.38
| 2945 | 0.58 | 226.27 | 2924.18 | -250.24 | -60.02
| 3304 | 1.23 | 240.69 | 3283.13 | -253.39 | -64.7
| 3663 | 2.21 | 227.68 | 3641.96 | -259.93 | -73.17
| 3842 | 0.51 | 156.14 | 3820.91 | -262.99 | -75.4
| 4201 | 0.66 | 301.82 | 4179.91 | -263.36 | -76.52
| 4560 | 1.14 | 280.61 | 4538.86 | -261.61 | -81.78
| 4919 | 0.95 | 287.88 | 4897.8 | -260.04 | -88.13
| 5278 | 0.73 | 269.02 | 5256.76 | -259.16 | -93.24
| 5638 | 0.18 | 310.09 | 5616.75 | -258.84 | -95.97
| 5997 | 0.4 | 272.48 | 5975.75 | -258.42 | -97.65
| 6266 | 0.77 | 264.11 | 6244.73 | -258.57 | -100.39
| 6356 | 0.48 | 318.68 | 6334.73 | -258.34 | -101.24
| 6446 | 9.5 | 97.73 | 6424.33 | -259.06 | -94.11
| 6535 | 19.16 | 94.7 | 6510.46 | -261.25 | -72.23
| 6625 | 26.93 | 90.37 | 6593.22 | -262.6 | -37.07
| 6715 | 34.33 | 90.79 | 6670.61 | -263.08 | 8.75
| 6805 | 42.15 | 93.97 | 6741.25 | -265.52 | 64.34
| 6895 | 49.54 | 92.88 | 6803.9 | -269.34 | 128.76
| 6985 | 56.24 | 91.43 | 6858.18 | -272 | 200.44
| 7074 | 63.12 | 92.51 | 6903.08 | -274.66 | 277.17
| 7164 | 73.03 | 92.84 | 6936.64 | -278.56 | 360.46
| 7254 | 79.04 | 91.43 | 6958.35 | -281.8 | 447.7
| 7297 | 82.74 | 90.7 | 6965.16 | -282.59 | 490.14
| 7351 | 86.329 | 90.782 | 6970.3 | -283.28 | 543.88
| 7396 | 89.32 | 90.85 | 6972.01 | -283.92 | 588.84
| 7485 | 89.66 | 90.69 | 6972.8 | -285.12 | 677.83
| 7575 | 89.63 | 91.24 | 6973.36 | -286.63 | 767.82
| 7665 | 89.72 | 92.46 | 6973.87 | -289.54 | 857.77
| 7755 | 88.12 | 91.21 | 6975.57 | -292.42 | 947.7
| 7844 | 88 | 91.27 | 6978.58 | -294.35 | 1036.63
| 7934 | 88.98 | 90.94 | 6980.95 | -296.08 | 1126.58
| 8024 | 90.37 | 91.01 | 6981.46 | -297.61 | 1216.56
| 8114 | 91.02 | 90.91 | 6980.37 | -299.12 | 1306.54
| 8203 | 91.23 | 90.58 | 6978.62 | -300.28 | 1395.52
| 8293 | 90 | 89.8 | 6977.66 | -300.58 | 1485.51
| 8383 | 88.52 | 87.75 | 6978.82 | -298.65 | 1575.47
| 8473 | 88.34 | 87.89 | 6981.29 | -295.23 | 1665.37
| 8563 | 88.43 | 88.22 | 6983.82 | -292.18 | 1755.29
| 8652 | 88.77 | 89.27 | 6986 | -290.23 | 1844.24
| 8742 | 89.38 | 89.81 | 6987.45 | -289.51 | 1934.22
| 8832 | 90.22 | 91.06 | 6987.76 | -290.19 | 2024.22
| 8922 | 90.46 | 90.73 | 6987.23 | -291.59 | 2114.2
| 9011 | 89.29 | 91.4 | 6987.42 | -293.25 | 2203.19
| 9101 | 87.78 | 92.64 | 6989.72 | -296.42 | 2293.1
| 9191 | 87.66 | 93.08 | 6993.31 | -300.91 | 2382.91
| 9281 | 88.52 | 93.05 | 6996.3 | -305.72 | 2472.73
| 9370 | 89.54 | 92.99 | 6997.81 | -310.4 | 2561.6
| 9460 | 90.09 | 91.81 | 6998.1 | -314.17 | 2651.51
| 9550 | 90 | 91.84 | 6998.03 | -317.04 | 2741.47
| 9640 | 89.63 | 91.21 | 6998.32 | -319.43 | 2831.44
| 9730 | 88.58 | 90.53 | 6999.73 | -320.8 | 2921.41
| 9819 | 89.35 | 91.05 | 7001.34 | -322.03 | 3010.39
| 9909 | 90.28 | 90.89 | 7001.63 | -323.55 | 3100.37
| 9999 | 91.2 | 92.15 | 7000.46 | -325.94 | 3190.33
| 10088 | 90.86 | 93.84 | 6998.86 | -330.59 | 3279.19
| 10183 | 90.4 | 93.41 | 6997.82 | -336.59 | 3374
| 10277 | 91.82 | 94.15 | 6996 | -342.79 | 3467.77
| 10371 | 92.52 | 94.66 | 6992.44 | -350 | 3561.43
| 10466 | 91.1 | 94.5 | 6989.44 | -357.59 | 3656.07
| 10560 | 89.72 | 93.37 | 6988.77 | -364.04 | 3749.84
| 10654 | 88.39 | 92.38 | 6990.32 | -368.75 | 3843.71
| 10748 | 89.59 | 93.32 | 6991.97 | -373.42 | 3937.58
| 10843 | 90.7 | 94.23 | 6991.73 | -379.68 | 4032.37
| 10937 | 91.1 | 92.98 | 6990.26 | -385.59 | 4126.17
| 11031 | 89.93 | 91.96 | 6989.41 | -389.64 | 4220.07
| 11125 | 89.87 | 91.81 | 6989.58 | -392.73 | 4314.02
| 11219 | 90.64 | 91.18 | 6989.16 | -395.18 | 4407.99
| 11314 | 89.75 | 91.86 | 6988.83 | -397.7 | 4502.95
| 11408 | 87.37 | 92.02 | 6991.2 | -400.88 | 4596.86
| 11502 | 87.43 | 92.67 | 6995.46 | -404.73 | 4690.69
| 11592 | 86.79 | 92.51 | 7000 | -408.79 | 4780.48
| 11682 | 87.21 | 93.19 | 7004.71 | -413.26 | 4870.24
| 11771 | 88.29 | 93.67 | 7008.2 | -418.58 | 4959.02
| 11861 | 90.02 | 92.62 | 7009.53 | -423.51 | 5048.87
| 11951 | 90.45 | 92.9 | 7009.16 | -427.85 | 5138.76
| 12041 | 90.82 | 92.57 | 7008.16 | -432.14 | 5228.65
| 12130 | 90.69 | 92.4 | 7006.99 | -436 | 5317.56
| 12220 | 90.11 | 90.57 | 7006.36 | -438.33 | 5407.52
| 12310 | 91.28 | 89.86 | 7005.27 | -438.67 | 5497.51
| 12400 | 90.35 | 90.6 | 7003.99 | -439.03 | 5587.5
| 12490 | 88.44 | 90.59 | 7004.94 | -439.97 | 5677.49
| 12579 | 87.49 | 90.46 | 7008.1 | -440.78 | 5766.43
| 12669 | 86.69 | 90.09 | 7012.67 | -441.21 | 5856.31
| 12759 | 87.03 | 90.19 | 7017.6 | -441.43 | 5946.17
| 12849 | 88.26 | 91.58 | 7021.3 | -442.82 | 6036.08
| 12938 | 88.63 | 91.83 | 7023.71 | -445.47 | 6125.01
| 13028 | 88.97 | 90.96 | 7025.6 | -447.66 | 6214.96
| 13118 | 88.11 | 90.68 | 7027.89 | -448.95 | 6304.92
| 13208 | 88.94 | 93.03 | 7030.21 | -451.86 | 6394.84
| 13297 | 88.7 | 93.45 | 7032.04 | -456.89 | 6483.68
| 13387 | 88.7 | 92.82 | 7034.08 | -461.81 | 6573.52
| 13477 | 87.86 | 92.21 | 7036.78 | -465.76 | 6663.39
| 13567 | 88.02 | 91.52 | 7040.02 | -468.68 | 6753.29
| 13656 | 87.25 | 89.78 | 7043.69 | -469.69 | 6842.2
| 13746 | 87.43 | 89.79 | 7047.87 | -469.35 | 6932.1
| 13836 | 88.85 | 90.14 | 7050.79 | -469.3 | 7022.05
| 13926 | 90.21 | 91.53 | 7051.53 | -470.61 | 7112.04
| 14015 | 89.16 | 94.29 | 7052.02 | -475.13 | 7200.91
| 14105 | 87.53 | 96.06 | 7054.62 | -483.24 | 7290.5
| 14195 | 85.55 | 96.23 | 7060.05 | -492.86 | 7379.81
| 14285 | 84.56 | 95.59 | 7067.81 | -502.09 | 7469
| 14375 | 83.88 | 93.57 | 7076.87 | -509.24 | 7558.25
| 14464 | 84.65 | 91.92 | 7085.76 | -513.48 | 7646.7
| 14554 | 86.66 | 90.49 | 7092.58 | -515.37 | 7736.42
| 14644 | 88.91 | 91.14 | 7096.06 | -516.65 | 7826.33
| 14734 | 91.22 | 91.69 | 7095.96 | -518.87 | 7916.3
| 14823 | 92.24 | 92.27 | 7093.27 | -521.94 | 8005.2
| 14913 | 91.93 | 93.55 | 7090 | -526.51 | 8095.03
| 15003 | 91.37 | 93.68 | 7087.41 | -532.18 | 8184.81
| 15093 | 89.93 | 94.21 | 7086.39 | -538.37 | 8274.59
| 15182 | 88.72 | 93.78 | 7087.43 | -544.57 | 8363.36
| 15272 | 89.46 | 94.43 | 7088.86 | -551.01 | 8453.12
| 15362 | 88.57 | 95.41 | 7090.41 | -558.73 | 8542.77
| 15452 | 85.34 | 94.13 | 7095.19 | -566.2 | 8632.32
| 15542 | 84.5 | 92.72 | 7103.16 | -571.56 | 8721.8
| 15631 | 83.7 | 89.81 | 7112.31 | -573.52 | 8810.3
| 15721 | 83.95 | 88.68 | 7121.99 | -572.34 | 8899.77
| 15811 | 85.68 | 86.7 | 7130.13 | -568.72 | 8989.32
| 15900 | 87.26 | 84.37 | 7135.61 | -561.81 | 9077.87
| 15990 | 88.52 | 86.79 | 7138.92 | -554.88 | 9167.54
| 16080 | 88.28 | 91.24 | 7141.43 | -553.33 | 9257.47
| 16170 | 89.72 | 93.34 | 7143.01 | -556.93 | 9347.37
| 16259 | 90.03 | 92.57 | 7143.2 | -561.51 | 9436.25
| 16349 | 90.61 | 93.17 | 7142.7 | -566.02 | 9526.14
| 16439 | 91.05 | 92.09 | 7141.39 | -570.15 | 9616.03
| 16529 | 89.72 | 92.33 | 7140.79 | -573.62 | 9705.96
| 16619 | 90 | 92.15 | 7141.01 | -577.14 | 9795.89
| 16708 | 90.22 | 92.64 | 7140.84 | -580.86 | 9884.81
| 16798 | 90.09 | 92.1 | 7140.59 | -584.58 | 9974.74
| 16888 | 90.46 | 92.28 | 7140.16 | -588.02 | 10064.67
| 16935 | 90.52 | 92.59 | 7139.76 | -590.01 | 10111.62
| 17007 | 90.52 | 92.59 | 7139.11 | -593.27 | 10183.55

## Lookup (hidden)
North Reference | RetunValue | Grid Type | ReturnValue | Deviation Indicator | ReturnValue
| 2 |  | 0 |  | 4
True |  | SPCS-Colorado Central-NAD27 |  | Directional
Grid |  | SPCS-Colorado Central-NAD83 |  | High Angle
|  | SPCS-Colorado North-NAD27 |  | Horizontal
SPCS-Colorado North-NAD83
SPCS-Colorado South-NAD27
SPCS-Colorado South-NAD83
UTM-Zone 12 NAD27
UTM-Zone 12 NAD83
UTM-Zone 13 NAD27
UTM-Zone 13 NAD83