## Data
Header Information | measured depth (ft) | inclination (°) | azimuth (°) | true vertical depth (ft) | northing +N/-S (ft) | easting +E/-W (ft)
Operator Name | 0 | 0 | 0 | 0 | 0 | 0
Bayswater | 200 | 0 | 0 | 200 | 0 | 0
Operator Number | 300 | 1.5 | 229.38 | 299.99 | -0.85 | -0.99
10261 | 400 | 3 | 229.38 | 399.91 | -3.41 | -3.97
Well Name and Number | 500 | 4.5 | 229.38 | 499.69 | -7.67 | -8.94
Albrighton A-10HN | 600 | 6 | 229.38 | 599.27 | -13.62 | -15.88
API Number (if available) | 700 | 7.5 | 229.38 | 698.57 | -21.27 | -24.8
| 800 | 9 | 229.38 | 797.54 | -30.62 | -35.7
Location: QQ SEC TWP RGE | 900 | 10.5 | 229.38 | 896.09 | -41.64 | -48.55
Sec.10-T6N-R64W | 1000 | 12 | 229.38 | 994.16 | -54.34 | -63.36
Citing Type: Planned or Actual | 1100 | 13.5 | 229.38 | 1091.7 | -68.71 | -80.11
Planned | 1200 | 15 | 229.38 | 1188.62 | -84.73 | -98.79
Deviation Indicator | 1300 | 16.5 | 229.38 | 1284.86 | -102.41 | -119.4
Horizontal | 1400 | 18 | 229.38 | 1380.36 | -121.71 | -141.9
North Reference | 1467.4 | 19.011 | 229.38 | 1444.27 | -135.64 | -158.14
True | 1500 | 19.011 | 229.38 | 1475.09 | -142.55 | -166.2
Grid Type | 1600 | 19.011 | 229.38 | 1569.64 | -163.76 | -190.93
#VALUE! | 1700 | 19.011 | 229.38 | 1664.19 | -184.97 | -215.65
| 1800 | 19.011 | 229.38 | 1758.73 | -206.17 | -240.38
| 1900 | 19.011 | 229.38 | 1853.28 | -227.38 | -265.11
| 2000 | 19.011 | 229.38 | 1947.82 | -248.59 | -289.83
| 2100 | 19.011 | 229.38 | 2042.37 | -269.8 | -314.56
| 2200 | 19.011 | 229.38 | 2136.91 | -291 | -339.28
| 2300 | 19.011 | 229.38 | 2231.46 | -312.21 | -364.01
| 2400 | 19.011 | 229.38 | 2326 | -333.42 | -388.73
| 2500 | 19.011 | 229.38 | 2420.55 | -354.62 | -413.46
| 2600 | 19.011 | 229.38 | 2515.1 | -375.83 | -438.19
| 2700 | 19.011 | 229.38 | 2609.64 | -397.04 | -462.91
| 2800 | 19.011 | 229.38 | 2704.19 | -418.25 | -487.64
| 2900 | 19.011 | 229.38 | 2798.73 | -439.45 | -512.36
| 3000 | 19.011 | 229.38 | 2893.28 | -460.66 | -537.09
| 3100 | 19.011 | 229.38 | 2987.82 | -481.87 | -561.82
| 3112.88 | 19.011 | 229.38 | 3000 | -484.6 | -565
| 3200 | 18.83 | 225.388 | 3082.42 | -503.71 | -585.78
| 3300 | 18.729 | 220.738 | 3177.1 | -527.21 | -607.75
| 3400 | 18.743 | 216.067 | 3271.81 | -552.37 | -627.68
| 3500 | 18.873 | 211.431 | 3366.47 | -579.15 | -645.58
| 3562.41 | 19.011 | 208.578 | 3425.51 | -596.69 | -655.7
| 3600 | 19.011 | 208.578 | 3461.04 | -607.45 | -661.56
| 3700 | 19.011 | 208.578 | 3555.59 | -636.05 | -677.14
| 3800 | 19.011 | 208.578 | 3650.13 | -664.66 | -692.73
| 3900 | 19.011 | 208.578 | 3744.68 | -693.27 | -708.31
| 4000 | 19.011 | 208.578 | 3839.23 | -721.87 | -723.89
| 4100 | 19.011 | 208.578 | 3933.77 | -750.48 | -739.48
| 4200 | 19.011 | 208.578 | 4028.32 | -779.08 | -755.06
| 4300 | 19.011 | 208.578 | 4122.86 | -807.69 | -770.64
| 4400 | 19.011 | 208.578 | 4217.41 | -836.3 | -786.22
| 4500 | 19.011 | 208.578 | 4311.95 | -864.9 | -801.81
| 4600 | 19.011 | 208.578 | 4406.5 | -893.51 | -817.39
| 4700 | 19.011 | 208.578 | 4501.04 | -922.12 | -832.97
| 4800 | 19.011 | 208.578 | 4595.59 | -950.72 | -848.55
| 4900 | 19.011 | 208.578 | 4690.14 | -979.33 | -864.14
| 5000 | 19.011 | 208.578 | 4784.68 | -1007.94 | -879.72
| 5086.84 | 19.011 | 208.578 | 4866.79 | -1032.78 | -893.25
| 5100 | 18.748 | 208.578 | 4879.24 | -1036.52 | -895.29
| 5200 | 16.748 | 208.578 | 4974.47 | -1063.28 | -909.87
| 5300 | 14.748 | 208.578 | 5070.71 | -1087.12 | -922.85
| 5400 | 12.748 | 208.578 | 5167.84 | -1107.99 | -934.22
| 5500 | 10.748 | 208.578 | 5265.74 | -1125.87 | -943.96
| 5600 | 8.748 | 208.578 | 5364.3 | -1140.73 | -952.06
| 5700 | 6.748 | 208.578 | 5463.38 | -1152.57 | -958.51
| 5800 | 4.748 | 208.578 | 5562.87 | -1161.37 | -963.3
| 5900 | 2.748 | 208.578 | 5662.65 | -1167.11 | -966.42
| 6000 | 0.748 | 208.578 | 5762.6 | -1169.79 | -967.88
| 6037.4 | 0 | 0 | 5800 | -1170 | -968
| 6625.23 | 0 | 0 | 6387.83 | -1170 | -968
| 6700 | 7.481 | 0.709 | 6462.39 | -1165.13 | -967.94
| 6800 | 17.486 | 0.709 | 6559.9 | -1143.54 | -967.67
| 6900 | 27.491 | 0.709 | 6652.18 | -1105.34 | -967.2
| 7000 | 37.496 | 0.709 | 6736.41 | -1051.7 | -966.54
| 7100 | 47.501 | 0.709 | 6810.05 | -984.23 | -965.7
| 7200 | 57.506 | 0.709 | 6870.85 | -905 | -964.72
| 7300 | 67.51 | 0.709 | 6916.95 | -816.41 | -963.63
| 7400 | 77.515 | 0.709 | 6946.96 | -721.16 | -962.45
| 7500 | 87.52 | 0.709 | 6959.97 | -622.14 | -961.22
| 7526.08 | 90.13 | 0.709 | 6960.5 | -596.07 | -960.9
| 7526.15 | 90.13 | 0.709 | 6960.5 | -596 | -960.9
| 7526.5 | 90.135 | 0.714 | 6960.5 | -595.65 | -960.9
| 7600 | 90.135 | 0.714 | 6960.33 | -522.16 | -959.98
| 7700 | 90.135 | 0.714 | 6960.09 | -422.17 | -958.73
| 7800 | 90.135 | 0.714 | 6959.86 | -322.18 | -957.49
| 7900 | 90.135 | 0.714 | 6959.62 | -222.18 | -956.24
| 8000 | 90.135 | 0.714 | 6959.39 | -122.19 | -955
| 8100 | 90.135 | 0.714 | 6959.15 | -22.2 | -953.75
| 8200 | 90.135 | 0.714 | 6958.92 | 77.79 | -952.51
| 8300 | 90.135 | 0.714 | 6958.68 | 177.78 | -951.26
| 8400 | 90.135 | 0.714 | 6958.44 | 277.78 | -950.02
| 8500 | 90.135 | 0.714 | 6958.21 | 377.77 | -948.77
| 8600 | 90.135 | 0.714 | 6957.97 | 477.76 | -947.52
| 8700 | 90.135 | 0.714 | 6957.74 | 577.75 | -946.28
| 8800 | 90.135 | 0.714 | 6957.5 | 677.74 | -945.03
| 8900 | 90.135 | 0.714 | 6957.27 | 777.74 | -943.79
| 9000 | 90.135 | 0.714 | 6957.03 | 877.73 | -942.54
| 9100 | 90.135 | 0.714 | 6956.8 | 977.72 | -941.3
| 9200 | 90.135 | 0.714 | 6956.56 | 1077.71 | -940.05
| 9300 | 90.135 | 0.714 | 6956.33 | 1177.7 | -938.81
| 9400 | 90.135 | 0.714 | 6956.09 | 1277.7 | -937.56
| 9500 | 90.135 | 0.714 | 6955.86 | 1377.69 | -936.31
| 9600 | 90.135 | 0.714 | 6955.62 | 1477.68 | -935.07
| 9700 | 90.135 | 0.714 | 6955.39 | 1577.67 | -933.82
| 9800 | 90.135 | 0.714 | 6955.15 | 1677.66 | -932.58
| 9900 | 90.135 | 0.714 | 6954.92 | 1777.65 | -931.33
| 10000 | 90.135 | 0.714 | 6954.68 | 1877.65 | -930.09
| 10100 | 90.135 | 0.714 | 6954.45 | 1977.64 | -928.84
| 10200 | 90.135 | 0.714 | 6954.21 | 2077.63 | -927.59
| 10300 | 90.135 | 0.714 | 6953.98 | 2177.62 | -926.35
| 10400 | 90.135 | 0.714 | 6953.74 | 2277.61 | -925.1
| 10500 | 90.135 | 0.714 | 6953.51 | 2377.61 | -923.86
| 10600 | 90.135 | 0.714 | 6953.27 | 2477.6 | -922.61
| 10700 | 90.135 | 0.714 | 6953.04 | 2577.59 | -921.37
| 10800 | 90.135 | 0.714 | 6952.8 | 2677.58 | -920.12
| 10900 | 90.135 | 0.714 | 6952.57 | 2777.57 | -918.88
| 11000 | 90.135 | 0.714 | 6952.33 | 2877.57 | -917.63
| 11100 | 90.135 | 0.714 | 6952.09 | 2977.56 | -916.38
| 11200 | 90.135 | 0.714 | 6951.86 | 3077.55 | -915.14
| 11300 | 90.135 | 0.714 | 6951.62 | 3177.54 | -913.89
| 11400 | 90.135 | 0.714 | 6951.39 | 3277.53 | -912.65
| 11500 | 90.135 | 0.714 | 6951.15 | 3377.53 | -911.4
| 11600 | 90.135 | 0.714 | 6950.92 | 3477.52 | -910.16
| 11700 | 90.135 | 0.714 | 6950.68 | 3577.51 | -908.91
| 11778.09 | 90.135 | 0.714 | 6950.5 | 3655.59 | -907.94

## Lookup (hidden)
North Reference | RetunValue | Grid Type | ReturnValue | Deviation Indicator | ReturnValue
| 2 |  | 0 |  | 4
True |  | SPCS-Colorado Central-NAD27 |  | Directional
Grid |  | SPCS-Colorado Central-NAD83 |  | High Angle
|  | SPCS-Colorado North-NAD27 |  | Horizontal
SPCS-Colorado North-NAD83
SPCS-Colorado South-NAD27
SPCS-Colorado South-NAD83
UTM-Zone 12 NAD27
UTM-Zone 12 NAD83
UTM-Zone 13 NAD27
UTM-Zone 13 NAD83