## Data
Header Information | measured depth (ft) | inclination (°) | azimuth (°) | true vertical depth (ft) | northing +N/-S (ft) | easting +E/-W (ft)
Operator Name | 0 | 0 | 0 | 0 | 0 | 0
Bayswater | 400 | 0 | 0 | 400 | 0 | 0
Operator Number | 500 | 1.5 | 214.969 | 499.99 | -1.07 | -0.75
10261 | 600 | 3 | 214.969 | 599.91 | -4.29 | -3
Well Name and Number | 700 | 4.5 | 214.969 | 699.69 | -9.65 | -6.75
Albrighton B-10HC | 800 | 6 | 214.969 | 799.27 | -17.15 | -11.99
API Number (if available) | 900 | 7.5 | 214.969 | 898.57 | -26.78 | -18.73
| 1000 | 9 | 214.969 | 997.54 | -38.54 | -26.95
Location: QQ SEC TWP RGE | 1100 | 10.5 | 214.969 | 1096.09 | -52.41 | -36.66
Sec.10-T6N-R64W | 1200 | 12 | 214.969 | 1194.16 | -68.4 | -47.84
Citing Type: Planned or Actual | 1300 | 13.5 | 214.969 | 1291.7 | -86.49 | -60.49
Planned | 1400 | 15 | 214.969 | 1388.62 | -106.66 | -74.6
Deviation Indicator | 1500 | 16.5 | 214.969 | 1484.86 | -128.9 | -90.15
Horizontal | 1584.66 | 17.77 | 214.969 | 1565.75 | -149.34 | -104.45
North Reference | 1600 | 17.77 | 214.969 | 1580.37 | -153.17 | -107.13
True | 1700 | 17.77 | 214.969 | 1675.6 | -178.18 | -124.62
Grid Type | 1800 | 17.77 | 214.969 | 1770.83 | -203.19 | -142.11
#VALUE! | 1900 | 17.77 | 214.969 | 1866.05 | -228.2 | -159.61
| 2000 | 17.77 | 214.969 | 1961.28 | -253.21 | -177.1
| 2100 | 17.77 | 214.969 | 2056.51 | -278.22 | -194.59
| 2200 | 17.77 | 214.969 | 2151.74 | -303.23 | -212.08
| 2300 | 17.77 | 214.969 | 2246.97 | -328.24 | -229.57
| 2400 | 17.77 | 214.969 | 2342.2 | -353.25 | -247.06
| 2500 | 17.77 | 214.969 | 2437.43 | -378.26 | -264.56
| 2600 | 17.77 | 214.969 | 2532.66 | -403.27 | -282.05
| 2700 | 17.77 | 214.969 | 2627.89 | -428.28 | -299.54
| 2800 | 17.77 | 214.969 | 2723.12 | -453.29 | -317.03
| 2900 | 17.77 | 214.969 | 2818.35 | -478.3 | -334.52
| 3000 | 17.77 | 214.969 | 2913.57 | -503.31 | -352.01
| 3100 | 17.77 | 214.969 | 3008.8 | -528.32 | -369.51
| 3200 | 17.77 | 214.969 | 3104.03 | -553.33 | -387
| 3300 | 17.77 | 214.969 | 3199.26 | -578.33 | -404.49
| 3400 | 17.77 | 214.969 | 3294.49 | -603.34 | -421.98
| 3500 | 17.77 | 214.969 | 3389.72 | -628.35 | -439.47
| 3600 | 17.77 | 214.969 | 3484.95 | -653.36 | -456.96
| 3700 | 17.77 | 214.969 | 3580.18 | -678.37 | -474.45
| 3800 | 17.77 | 214.969 | 3675.41 | -703.38 | -491.95
| 3900 | 17.77 | 214.969 | 3770.64 | -728.39 | -509.44
| 4000 | 17.77 | 214.969 | 3865.86 | -753.4 | -526.93
| 4100 | 17.77 | 214.969 | 3961.09 | -778.41 | -544.42
| 4200 | 17.77 | 214.969 | 4056.32 | -803.42 | -561.91
| 4300 | 17.77 | 214.969 | 4151.55 | -828.43 | -579.4
| 4400 | 17.77 | 214.969 | 4246.78 | -853.44 | -596.9
| 4500 | 17.77 | 214.969 | 4342.01 | -878.45 | -614.39
| 4600 | 17.77 | 214.969 | 4437.24 | -903.46 | -631.88
| 4700 | 17.77 | 214.969 | 4532.47 | -928.47 | -649.37
| 4800 | 17.77 | 214.969 | 4627.7 | -953.48 | -666.86
| 4900 | 17.77 | 214.969 | 4722.93 | -978.49 | -684.35
| 5000 | 17.77 | 214.969 | 4818.15 | -1003.5 | -701.85
| 5100 | 17.77 | 214.969 | 4913.38 | -1028.5 | -719.34
| 5200 | 17.77 | 214.969 | 5008.61 | -1053.51 | -736.83
| 5217.93 | 17.77 | 214.969 | 5025.68 | -1058 | -739.97
| 5300 | 16.128 | 214.969 | 5104.19 | -1077.6 | -753.68
| 5400 | 14.128 | 214.969 | 5200.72 | -1098.99 | -768.63
| 5500 | 12.128 | 214.969 | 5298.1 | -1117.6 | -781.65
| 5600 | 10.128 | 214.969 | 5396.22 | -1133.42 | -792.71
| 5700 | 8.128 | 214.969 | 5494.94 | -1146.42 | -801.81
| 5800 | 6.128 | 214.969 | 5594.17 | -1156.58 | -808.92
| 5900 | 4.128 | 214.969 | 5693.76 | -1163.91 | -814.04
| 6000 | 2.128 | 214.969 | 5793.61 | -1168.38 | -817.17
| 6100 | 0.128 | 214.969 | 5893.58 | -1169.99 | -818.3
| 6106.42 | 0 | 0 | 5900 | -1170 | -818.3
| 6657.97 | 0 | 0 | 6451.55 | -1170 | -818.3
| 6700 | 4.203 | 0.727 | 6493.54 | -1168.46 | -818.28
| 6800 | 14.203 | 0.727 | 6592.13 | -1152.49 | -818.08
| 6900 | 24.203 | 0.727 | 6686.45 | -1119.64 | -817.66
| 7000 | 34.204 | 0.727 | 6773.63 | -1070.91 | -817.04
| 7100 | 44.204 | 0.727 | 6851.02 | -1007.79 | -816.24
| 7200 | 54.204 | 0.727 | 6916.27 | -932.19 | -815.28
| 7300 | 64.204 | 0.727 | 6967.41 | -846.41 | -814.19
| 7400 | 74.204 | 0.727 | 7002.86 | -753.05 | -813.01
| 7500 | 84.205 | 0.727 | 7021.57 | -654.95 | -811.77
| 7557.95 | 90 | 0.727 | 7024.5 | -597.1 | -811.03
| 7558.91 | 90 | 0.717 | 7024.5 | -596.14 | -811.02
| 7600 | 90 | 0.717 | 7024.5 | -555.06 | -810.5
| 7700 | 90 | 0.717 | 7024.5 | -455.06 | -809.25
| 7800 | 90 | 0.717 | 7024.5 | -355.07 | -808
| 7900 | 90 | 0.717 | 7024.5 | -255.08 | -806.75
| 8000 | 90 | 0.717 | 7024.5 | -155.09 | -805.5
| 8100 | 90 | 0.717 | 7024.5 | -55.1 | -804.24
| 8200 | 90 | 0.717 | 7024.5 | 44.9 | -802.99
| 8300 | 90 | 0.717 | 7024.5 | 144.89 | -801.74
| 8400 | 90 | 0.717 | 7024.5 | 244.88 | -800.49
| 8500 | 90 | 0.717 | 7024.5 | 344.87 | -799.24
| 8600 | 90 | 0.717 | 7024.5 | 444.87 | -797.98
| 8700 | 90 | 0.717 | 7024.5 | 544.86 | -796.73
| 8800 | 90 | 0.717 | 7024.5 | 644.85 | -795.48
| 8900 | 90 | 0.717 | 7024.5 | 744.84 | -794.23
| 9000 | 90 | 0.717 | 7024.5 | 844.83 | -792.98
| 9100 | 90 | 0.717 | 7024.5 | 944.83 | -791.72
| 9200 | 90 | 0.717 | 7024.5 | 1044.82 | -790.47
| 9300 | 90 | 0.717 | 7024.5 | 1144.81 | -789.22
| 9400 | 90 | 0.717 | 7024.5 | 1244.8 | -787.97
| 9500 | 90 | 0.717 | 7024.5 | 1344.79 | -786.72
| 9600 | 90 | 0.717 | 7024.5 | 1444.79 | -785.46
| 9700 | 90 | 0.717 | 7024.5 | 1544.78 | -784.21
| 9800 | 90 | 0.717 | 7024.5 | 1644.77 | -782.96
| 9900 | 90 | 0.717 | 7024.5 | 1744.76 | -781.71
| 10000 | 90 | 0.717 | 7024.5 | 1844.76 | -780.46
| 10100 | 90 | 0.717 | 7024.5 | 1944.75 | -779.2
| 10200 | 90 | 0.717 | 7024.5 | 2044.74 | -777.95
| 10300 | 90 | 0.717 | 7024.5 | 2144.73 | -776.7
| 10400 | 90 | 0.717 | 7024.5 | 2244.72 | -775.45
| 10500 | 90 | 0.717 | 7024.5 | 2344.72 | -774.2
| 10600 | 90 | 0.717 | 7024.5 | 2444.71 | -772.94
| 10700 | 90 | 0.717 | 7024.5 | 2544.7 | -771.69
| 10800 | 90 | 0.717 | 7024.5 | 2644.69 | -770.44
| 10900 | 90 | 0.717 | 7024.5 | 2744.68 | -769.19
| 11000 | 90 | 0.717 | 7024.5 | 2844.68 | -767.94
| 11100 | 90 | 0.717 | 7024.5 | 2944.67 | -766.68
| 11200 | 90 | 0.717 | 7024.5 | 3044.66 | -765.43
| 11300 | 90 | 0.717 | 7024.5 | 3144.65 | -764.18
| 11400 | 90 | 0.717 | 7024.5 | 3244.65 | -762.93
| 11500 | 90 | 0.717 | 7024.5 | 3344.64 | -761.68
| 11600 | 90 | 0.717 | 7024.5 | 3444.63 | -760.42
| 11700 | 90 | 0.717 | 7024.5 | 3544.62 | -759.17
| 11800 | 90 | 0.717 | 7024.5 | 3644.61 | -757.92
| 11811.71 | 90 | 0.717 | 7024.5 | 3656.33 | -757.77

## Lookup (hidden)
North Reference | RetunValue | Grid Type | ReturnValue | Deviation Indicator | ReturnValue
| 2 |  | 0 |  | 4
True |  | SPCS-Colorado Central-NAD27 |  | Directional
Grid |  | SPCS-Colorado Central-NAD83 |  | High Angle
|  | SPCS-Colorado North-NAD27 |  | Horizontal
SPCS-Colorado North-NAD83
SPCS-Colorado South-NAD27
SPCS-Colorado South-NAD83
UTM-Zone 12 NAD27
UTM-Zone 12 NAD83
UTM-Zone 13 NAD27
UTM-Zone 13 NAD83