## Data
Header Information | measured depth (ft) | inclination (°) | azimuth (°) | true vertical depth (ft) | northing +N/-S (ft) | easting +E/-W (ft)
Operator Name | 0 | 0 | 0 | 0 | 0 | 0
Bayswater | 800 | 0 | 0 | 800 | 0 | 0
Operator Number | 900 | 1.5 | 194.524 | 899.99 | -1.27 | -0.33
10261 | 1000 | 3 | 194.524 | 999.91 | -5.07 | -1.31
Well Name and Number | 1100 | 4.5 | 194.524 | 1099.69 | -11.4 | -2.95
Albrighton D-10HN | 1200 | 6 | 194.524 | 1199.27 | -20.26 | -5.25
API Number (if available) | 1300 | 7.5 | 194.524 | 1298.57 | -31.63 | -8.2
| 1400 | 9 | 194.524 | 1397.54 | -45.52 | -11.79
Location: QQ SEC TWP RGE | 1500 | 10.5 | 194.524 | 1496.09 | -61.92 | -16.04
Sec.10-T6N-R64W | 1600 | 12 | 194.524 | 1594.16 | -80.8 | -20.93
Citing Type: Planned or Actual | 1700 | 13.5 | 194.524 | 1691.7 | -102.17 | -26.47
Planned | 1800 | 15 | 194.524 | 1788.62 | -125.99 | -32.64
Deviation Indicator | 1883.63 | 16.254 | 194.524 | 1869.15 | -147.8 | -38.29
Horizontal | 1900 | 16.254 | 194.524 | 1884.87 | -152.24 | -39.44
North Reference | 2000 | 16.254 | 194.524 | 1980.87 | -179.33 | -46.46
True | 2100 | 16.254 | 194.524 | 2076.87 | -206.43 | -53.48
Grid Type | 2200 | 16.254 | 194.524 | 2172.88 | -233.52 | -60.5
#VALUE! | 2300 | 16.254 | 194.524 | 2268.88 | -260.62 | -67.52
| 2400 | 16.254 | 194.524 | 2364.88 | -287.72 | -74.54
| 2500 | 16.254 | 194.524 | 2460.89 | -314.81 | -81.56
| 2600 | 16.254 | 194.524 | 2556.89 | -341.91 | -88.57
| 2700 | 16.254 | 194.524 | 2652.89 | -369 | -95.59
| 2800 | 16.254 | 194.524 | 2748.89 | -396.1 | -102.61
| 2900 | 16.254 | 194.524 | 2844.9 | -423.2 | -109.63
| 3000 | 16.254 | 194.524 | 2940.9 | -450.29 | -116.65
| 3100 | 16.254 | 194.524 | 3036.9 | -477.39 | -123.67
| 3200 | 16.254 | 194.524 | 3132.91 | -504.48 | -130.69
| 3300 | 16.254 | 194.524 | 3228.91 | -531.58 | -137.71
| 3400 | 16.254 | 194.524 | 3324.91 | -558.67 | -144.73
| 3500 | 16.254 | 194.524 | 3420.91 | -585.77 | -151.75
| 3600 | 16.254 | 194.524 | 3516.92 | -612.87 | -158.77
| 3700 | 16.254 | 194.524 | 3612.92 | -639.96 | -165.79
| 3800 | 16.254 | 194.524 | 3708.92 | -667.06 | -172.81
| 3900 | 16.254 | 194.524 | 3804.93 | -694.15 | -179.83
| 4000 | 16.254 | 194.524 | 3900.93 | -721.25 | -186.85
| 4100 | 16.254 | 194.524 | 3996.93 | -748.35 | -193.87
| 4200 | 16.254 | 194.524 | 4092.93 | -775.44 | -200.89
| 4300 | 16.254 | 194.524 | 4188.94 | -802.54 | -207.91
| 4400 | 16.254 | 194.524 | 4284.94 | -829.63 | -214.92
| 4500 | 16.254 | 194.524 | 4380.94 | -856.73 | -221.94
| 4600 | 16.254 | 194.524 | 4476.95 | -883.82 | -228.96
| 4700 | 16.254 | 194.524 | 4572.95 | -910.92 | -235.98
| 4800 | 16.254 | 194.524 | 4668.95 | -938.02 | -243
| 4900 | 16.254 | 194.524 | 4764.95 | -965.11 | -250.02
| 5000 | 16.254 | 194.524 | 4860.96 | -992.21 | -257.04
| 5100 | 16.254 | 194.524 | 4956.96 | -1019.3 | -264.06
| 5200 | 16.254 | 194.524 | 5052.96 | -1046.4 | -271.08
| 5247.05 | 16.254 | 194.524 | 5098.14 | -1059.15 | -274.38
| 5300 | 15.195 | 194.524 | 5149.1 | -1073.04 | -277.98
| 5400 | 13.195 | 194.524 | 5246.04 | -1096.78 | -284.13
| 5500 | 11.196 | 194.524 | 5343.78 | -1117.23 | -289.43
| 5600 | 9.196 | 194.524 | 5442.19 | -1134.36 | -293.87
| 5700 | 7.196 | 194.524 | 5541.17 | -1148.16 | -297.44
| 5800 | 5.196 | 194.524 | 5640.58 | -1158.61 | -300.15
| 5900 | 3.196 | 194.524 | 5740.31 | -1165.69 | -301.98
| 6000 | 1.196 | 194.524 | 5840.23 | -1169.4 | -302.94
| 6059.78 | 0 | 0 | 5900 | -1170 | -303.1
| 6546.32 | 0 | 0 | 6386.54 | -1170 | -303.1
| 6600 | 5.368 | 0.715 | 6440.15 | -1167.49 | -303.07
| 6700 | 15.368 | 0.715 | 6538.39 | -1149.51 | -302.84
| 6800 | 25.368 | 0.715 | 6632.02 | -1114.76 | -302.41
| 6900 | 35.368 | 0.715 | 6718.19 | -1064.27 | -301.78
| 7000 | 45.368 | 0.715 | 6794.28 | -999.59 | -300.97
| 7100 | 55.368 | 0.715 | 6857.98 | -922.67 | -300.01
| 7200 | 65.368 | 0.715 | 6907.36 | -835.87 | -298.93
| 7300 | 75.368 | 0.715 | 6940.92 | -741.81 | -297.76
| 7400 | 85.368 | 0.715 | 6957.63 | -643.35 | -296.53
| 7447.62 | 90.13 | 0.715 | 6959.5 | -595.79 | -295.93
| 7447.71 | 90.13 | 0.715 | 6959.5 | -595.7 | -295.93
| 7500 | 90.13 | 0.715 | 6959.38 | -543.41 | -295.28
| 7600 | 90.13 | 0.715 | 6959.15 | -443.42 | -294.03
| 7700 | 90.13 | 0.715 | 6958.93 | -343.43 | -292.78
| 7800 | 90.13 | 0.715 | 6958.7 | -243.43 | -291.53
| 7900 | 90.13 | 0.715 | 6958.47 | -143.44 | -290.29
| 8000 | 90.13 | 0.715 | 6958.25 | -43.45 | -289.04
| 8100 | 90.13 | 0.715 | 6958.02 | 56.54 | -287.79
| 8200 | 90.13 | 0.715 | 6957.79 | 156.53 | -286.54
| 8300 | 90.13 | 0.715 | 6957.57 | 256.52 | -285.29
| 8400 | 90.13 | 0.715 | 6957.34 | 356.52 | -284.05
| 8500 | 90.13 | 0.715 | 6957.11 | 456.51 | -282.8
| 8600 | 90.13 | 0.715 | 6956.89 | 556.5 | -281.55
| 8700 | 90.13 | 0.715 | 6956.66 | 656.49 | -280.3
| 8800 | 90.13 | 0.715 | 6956.43 | 756.48 | -279.05
| 8900 | 90.13 | 0.715 | 6956.2 | 856.48 | -277.81
| 9000 | 90.13 | 0.715 | 6955.98 | 956.47 | -276.56
| 9100 | 90.13 | 0.715 | 6955.75 | 1056.46 | -275.31
| 9200 | 90.13 | 0.715 | 6955.52 | 1156.45 | -274.06
| 9300 | 90.13 | 0.715 | 6955.3 | 1256.44 | -272.81
| 9400 | 90.13 | 0.715 | 6955.07 | 1356.44 | -271.57
| 9500 | 90.13 | 0.715 | 6954.84 | 1456.43 | -270.32
| 9600 | 90.13 | 0.715 | 6954.62 | 1556.42 | -269.07
| 9700 | 90.13 | 0.715 | 6954.39 | 1656.41 | -267.82
| 9800 | 90.13 | 0.715 | 6954.16 | 1756.4 | -266.57
| 9900 | 90.13 | 0.715 | 6953.94 | 1856.4 | -265.33
| 10000 | 90.13 | 0.715 | 6953.71 | 1956.39 | -264.08
| 10100 | 90.13 | 0.715 | 6953.48 | 2056.38 | -262.83
| 10200 | 90.13 | 0.715 | 6953.26 | 2156.37 | -261.58
| 10300 | 90.13 | 0.715 | 6953.03 | 2256.36 | -260.33
| 10400 | 90.13 | 0.715 | 6952.8 | 2356.36 | -259.09
| 10500 | 90.13 | 0.715 | 6952.57 | 2456.35 | -257.84
| 10600 | 90.13 | 0.715 | 6952.35 | 2556.34 | -256.59
| 10700 | 90.13 | 0.715 | 6952.12 | 2656.33 | -255.34
| 10800 | 90.13 | 0.715 | 6951.89 | 2756.32 | -254.09
| 10900 | 90.13 | 0.715 | 6951.67 | 2856.32 | -252.84
| 11000 | 90.13 | 0.715 | 6951.44 | 2956.31 | -251.6
| 11100 | 90.13 | 0.715 | 6951.21 | 3056.3 | -250.35
| 11200 | 90.13 | 0.715 | 6950.99 | 3156.29 | -249.1
| 11300 | 90.13 | 0.715 | 6950.76 | 3256.28 | -247.85
| 11400 | 90.13 | 0.715 | 6950.53 | 3356.28 | -246.6
| 11500 | 90.13 | 0.715 | 6950.31 | 3456.27 | -245.36
| 11600 | 90.13 | 0.715 | 6950.08 | 3556.26 | -244.11
| 11700 | 90.13 | 0.715 | 6949.85 | 3656.25 | -242.86
| 11702.61 | 90.13 | 0.715 | 6949.85 | 3658.86 | -242.83

## Lookup (hidden)
North Reference | RetunValue | Grid Type | ReturnValue | Deviation Indicator | ReturnValue
| 2 |  | 0 |  | 4
True |  | SPCS-Colorado Central-NAD27 |  | Directional
Grid |  | SPCS-Colorado Central-NAD83 |  | High Angle
|  | SPCS-Colorado North-NAD27 |  | Horizontal
SPCS-Colorado North-NAD83
SPCS-Colorado South-NAD27
SPCS-Colorado South-NAD83
UTM-Zone 12 NAD27
UTM-Zone 12 NAD83
UTM-Zone 13 NAD27
UTM-Zone 13 NAD83