## Data
Header Information | measured depth (ft) | inclination (°) | azimuth (°) | true vertical depth (ft) | northing +N/-S (ft) | easting +E/-W (ft)
Operator Name | 0 | 0 | 0 | 0 | 0 | 0
Bayswater | 1000 | 0 | 0 | 1000 | 0 | 0
Operator Number | 1100 | 1.5 | 187.46 | 1099.99 | -1.3 | -0.17
10261 | 1200 | 3 | 187.46 | 1199.91 | -5.19 | -0.68
Well Name and Number | 1300 | 4.5 | 187.46 | 1299.69 | -11.68 | -1.53
Albrighton E-10HC | 1400 | 6 | 187.46 | 1399.27 | -20.75 | -2.72
API Number (if available) | 1500 | 7.5 | 187.46 | 1498.57 | -32.4 | -4.24
| 1600 | 9 | 187.46 | 1597.54 | -46.63 | -6.11
Location: QQ SEC TWP RGE | 1700 | 10.5 | 187.46 | 1696.09 | -63.42 | -8.3
Sec.10-T6N-R64W | 1800 | 12 | 187.46 | 1794.16 | -82.76 | -10.84
Citing Type: Planned or Actual | 1900 | 13.5 | 187.46 | 1891.7 | -104.65 | -13.7
Planned | 2000 | 15 | 187.46 | 1988.62 | -129.05 | -16.9
Deviation Indicator | 2023.16 | 15.347 | 187.46 | 2010.97 | -135.06 | -17.69
Horizontal | 2100 | 15.347 | 187.46 | 2085.07 | -155.23 | -20.33
North Reference | 2200 | 15.347 | 187.46 | 2181.5 | -181.47 | -23.76
True | 2300 | 15.347 | 187.46 | 2277.94 | -207.71 | -27.2
Grid Type | 2400 | 15.347 | 187.46 | 2374.37 | -233.96 | -30.63
#VALUE! | 2500 | 15.347 | 187.46 | 2470.8 | -260.2 | -34.07
| 2600 | 15.347 | 187.46 | 2567.24 | -286.44 | -37.51
| 2700 | 15.347 | 187.46 | 2663.67 | -312.69 | -40.94
| 2800 | 15.347 | 187.46 | 2760.11 | -338.93 | -44.38
| 2900 | 15.347 | 187.46 | 2856.54 | -365.17 | -47.82
| 3000 | 15.347 | 187.46 | 2952.97 | -391.41 | -51.25
| 3100 | 15.347 | 187.46 | 3049.41 | -417.66 | -54.69
| 3200 | 15.347 | 187.46 | 3145.84 | -443.9 | -58.12
| 3300 | 15.347 | 187.46 | 3242.28 | -470.14 | -61.56
| 3400 | 15.347 | 187.46 | 3338.71 | -496.39 | -65
| 3500 | 15.347 | 187.46 | 3435.14 | -522.63 | -68.43
| 3600 | 15.347 | 187.46 | 3531.58 | -548.87 | -71.87
| 3700 | 15.347 | 187.46 | 3628.01 | -575.12 | -75.31
| 3800 | 15.347 | 187.46 | 3724.44 | -601.36 | -78.74
| 3900 | 15.347 | 187.46 | 3820.88 | -627.6 | -82.18
| 4000 | 15.347 | 187.46 | 3917.31 | -653.84 | -85.61
| 4100 | 15.347 | 187.46 | 4013.75 | -680.09 | -89.05
| 4200 | 15.347 | 187.46 | 4110.18 | -706.33 | -92.49
| 4300 | 15.347 | 187.46 | 4206.61 | -732.57 | -95.92
| 4400 | 15.347 | 187.46 | 4303.05 | -758.82 | -99.36
| 4500 | 15.347 | 187.46 | 4399.48 | -785.06 | -102.8
| 4600 | 15.347 | 187.46 | 4495.92 | -811.3 | -106.23
| 4700 | 15.347 | 187.46 | 4592.35 | -837.55 | -109.67
| 4800 | 15.347 | 187.46 | 4688.78 | -863.79 | -113.1
| 4900 | 15.347 | 187.46 | 4785.22 | -890.03 | -116.54
| 5000 | 15.347 | 187.46 | 4881.65 | -916.27 | -119.98
| 5100 | 15.347 | 187.46 | 4978.09 | -942.52 | -123.41
| 5200 | 15.347 | 187.46 | 5074.52 | -968.76 | -126.85
| 5300 | 15.347 | 187.46 | 5170.95 | -995 | -130.29
| 5400 | 15.347 | 187.46 | 5267.39 | -1021.25 | -133.72
| 5500 | 15.347 | 187.46 | 5363.82 | -1047.49 | -137.16
| 5580.84 | 15.347 | 187.46 | 5441.77 | -1068.7 | -139.94
| 5600 | 14.964 | 187.46 | 5460.27 | -1073.67 | -140.59
| 5700 | 12.964 | 187.46 | 5557.31 | -1097.6 | -143.72
| 5800 | 10.964 | 187.46 | 5655.13 | -1118.15 | -146.41
| 5900 | 8.964 | 187.46 | 5753.62 | -1135.31 | -148.66
| 6000 | 6.964 | 187.46 | 5852.65 | -1149.04 | -150.46
| 6100 | 4.964 | 187.46 | 5952.11 | -1159.35 | -151.8
| 6200 | 2.964 | 187.46 | 6051.86 | -1166.2 | -152.7
| 6300 | 0.964 | 187.46 | 6151.8 | -1169.6 | -153.15
| 6348.21 | 0 | 0 | 6200 | -1170 | -153.2
| 6599.76 | 0 | 0 | 6451.55 | -1170 | -153.2
| 6700 | 10.024 | 0.718 | 6551.28 | -1161.25 | -153.09
| 6800 | 20.024 | 0.718 | 6647.74 | -1135.37 | -152.77
| 6900 | 30.025 | 0.718 | 6738.24 | -1093.12 | -152.24
| 7000 | 40.025 | 0.718 | 6820.03 | -1035.81 | -151.52
| 7100 | 50.025 | 0.718 | 6890.62 | -965.16 | -150.63
| 7200 | 60.025 | 0.718 | 6947.87 | -883.33 | -149.61
| 7300 | 70.026 | 0.718 | 6990.03 | -792.8 | -148.47
| 7400 | 80.026 | 0.718 | 7015.84 | -696.33 | -147.26
| 7499.74 | 90 | 0.718 | 7024.5 | -597.1 | -146.02
| 7499.84 | 90 | 0.718 | 7024.5 | -597 | -146.02
| 7500 | 90 | 0.718 | 7024.5 | -596.84 | -146.02
| 7500.12 | 90 | 0.715 | 7024.5 | -596.72 | -146.02
| 7600 | 90 | 0.715 | 7024.5 | -496.85 | -144.77
| 7700 | 90 | 0.715 | 7024.5 | -396.86 | -143.52
| 7800 | 90 | 0.715 | 7024.5 | -296.86 | -142.27
| 7900 | 90 | 0.715 | 7024.5 | -196.87 | -141.02
| 8000 | 90 | 0.715 | 7024.5 | -96.88 | -139.78
| 8100 | 90 | 0.715 | 7024.5 | 3.11 | -138.53
| 8200 | 90 | 0.715 | 7024.5 | 103.11 | -137.28
| 8300 | 90 | 0.715 | 7024.5 | 203.1 | -136.03
| 8400 | 90 | 0.715 | 7024.5 | 303.09 | -134.78
| 8500 | 90 | 0.715 | 7024.5 | 403.08 | -133.53
| 8600 | 90 | 0.715 | 7024.5 | 503.07 | -132.29
| 8700 | 90 | 0.715 | 7024.5 | 603.07 | -131.04
| 8800 | 90 | 0.715 | 7024.5 | 703.06 | -129.79
| 8900 | 90 | 0.715 | 7024.5 | 803.05 | -128.54
| 9000 | 90 | 0.715 | 7024.5 | 903.04 | -127.29
| 9100 | 90 | 0.715 | 7024.5 | 1003.04 | -126.04
| 9200 | 90 | 0.715 | 7024.5 | 1103.03 | -124.8
| 9300 | 90 | 0.715 | 7024.5 | 1203.02 | -123.55
| 9400 | 90 | 0.715 | 7024.5 | 1303.01 | -122.3
| 9500 | 90 | 0.715 | 7024.5 | 1403 | -121.05
| 9600 | 90 | 0.715 | 7024.5 | 1503 | -119.8
| 9700 | 90 | 0.715 | 7024.5 | 1602.99 | -118.55
| 9800 | 90 | 0.715 | 7024.5 | 1702.98 | -117.31
| 9900 | 90 | 0.715 | 7024.5 | 1802.97 | -116.06
| 10000 | 90 | 0.715 | 7024.5 | 1902.97 | -114.81
| 10100 | 90 | 0.715 | 7024.5 | 2002.96 | -113.56
| 10200 | 90 | 0.715 | 7024.5 | 2102.95 | -112.31
| 10300 | 90 | 0.715 | 7024.5 | 2202.94 | -111.06
| 10400 | 90 | 0.715 | 7024.5 | 2302.93 | -109.82
| 10500 | 90 | 0.715 | 7024.5 | 2402.93 | -108.57
| 10600 | 90 | 0.715 | 7024.5 | 2502.92 | -107.32
| 10700 | 90 | 0.715 | 7024.5 | 2602.91 | -106.07
| 10800 | 90 | 0.715 | 7024.5 | 2702.9 | -104.82
| 10900 | 90 | 0.715 | 7024.5 | 2802.89 | -103.57
| 11000 | 90 | 0.715 | 7024.5 | 2902.89 | -102.33
| 11100 | 90 | 0.715 | 7024.5 | 3002.88 | -101.08
| 11200 | 90 | 0.715 | 7024.5 | 3102.87 | -99.83
| 11300 | 90 | 0.715 | 7024.5 | 3202.86 | -98.58
| 11400 | 90 | 0.715 | 7024.5 | 3302.86 | -97.33
| 11500 | 90 | 0.715 | 7024.5 | 3402.85 | -96.08
| 11600 | 90 | 0.715 | 7024.5 | 3502.84 | -94.84
| 11700 | 90 | 0.715 | 7024.5 | 3602.83 | -93.59
| 11756.77 | 90 | 0.715 | 7024.5 | 3659.6 | -92.88

## Lookup (hidden)
North Reference | RetunValue | Grid Type | ReturnValue | Deviation Indicator | ReturnValue
| 2 |  | 0 |  | 4
True |  | SPCS-Colorado Central-NAD27 |  | Directional
Grid |  | SPCS-Colorado Central-NAD83 |  | High Angle
|  | SPCS-Colorado North-NAD27 |  | Horizontal
SPCS-Colorado North-NAD83
SPCS-Colorado South-NAD27
SPCS-Colorado South-NAD83
UTM-Zone 12 NAD27
UTM-Zone 12 NAD83
UTM-Zone 13 NAD27
UTM-Zone 13 NAD83