## Data
Header Information | measured depth (ft) | inclination (°) | azimuth (°) | true vertical depth (ft) | northing +N/-S (ft) | easting +E/-W (ft)
Operator Name | 0 | 0 | 0 | 0 | 0 | 0
Bayswater | 200 | 0 | 0 | 200 | 0 | 0
Operator Number | 300 | 1.5 | 151.246 | 299.99 | -1.15 | 0.63
10261 | 400 | 3 | 151.246 | 399.91 | -4.59 | 2.52
Well Name and Number | 500 | 4.5 | 151.246 | 499.69 | -10.32 | 5.66
Albrighton I-10HN | 600 | 6 | 151.246 | 599.27 | -18.34 | 10.07
API Number (if available) | 700 | 7.5 | 151.246 | 698.57 | -28.65 | 15.72
| 800 | 9 | 151.246 | 797.54 | -41.23 | 22.62
Location: QQ SEC TWP RGE | 900 | 10.5 | 151.246 | 896.09 | -56.07 | 30.77
Sec.10-T6N-R64W | 1000 | 12 | 151.246 | 994.16 | -73.18 | 40.15
Citing Type: Planned or Actual | 1100 | 13.5 | 151.246 | 1091.7 | -92.52 | 50.77
Planned | 1200 | 15 | 151.246 | 1188.62 | -114.1 | 62.61
Deviation Indicator | 1214.27 | 15.214 | 151.246 | 1202.39 | -117.37 | 64.4
Horizontal | 1300 | 15.214 | 151.246 | 1285.12 | -137.09 | 75.22
North Reference | 1400 | 15.214 | 151.246 | 1381.61 | -160.09 | 87.85
True | 1500 | 15.214 | 151.246 | 1478.11 | -183.1 | 100.47
Grid Type | 1600 | 15.214 | 151.246 | 1574.6 | -206.11 | 113.1
#VALUE! | 1700 | 15.214 | 151.246 | 1671.1 | -229.11 | 125.72
| 1800 | 15.214 | 151.246 | 1767.59 | -252.12 | 138.34
| 1900 | 15.214 | 151.246 | 1864.09 | -275.13 | 150.97
| 2000 | 15.214 | 151.246 | 1960.58 | -298.13 | 163.59
| 2100 | 15.214 | 151.246 | 2057.08 | -321.14 | 176.22
| 2200 | 15.214 | 151.246 | 2153.58 | -344.15 | 188.84
| 2300 | 15.214 | 151.246 | 2250.07 | -367.15 | 201.46
| 2400 | 15.214 | 151.246 | 2346.57 | -390.16 | 214.09
| 2500 | 15.214 | 151.246 | 2443.06 | -413.17 | 226.71
| 2600 | 15.214 | 151.246 | 2539.56 | -436.17 | 239.34
| 2700 | 15.214 | 151.246 | 2636.05 | -459.18 | 251.96
| 2800 | 15.214 | 151.246 | 2732.55 | -482.19 | 264.58
| 2900 | 15.214 | 151.246 | 2829.04 | -505.19 | 277.21
| 3000 | 15.214 | 151.246 | 2925.54 | -528.2 | 289.83
| 3100 | 15.214 | 151.246 | 3022.03 | -551.21 | 302.46
| 3200 | 15.214 | 151.246 | 3118.53 | -574.21 | 315.08
| 3300 | 15.214 | 151.246 | 3215.02 | -597.22 | 327.71
| 3400 | 15.214 | 151.246 | 3311.52 | -620.23 | 340.33
| 3500 | 15.214 | 151.246 | 3408.01 | -643.23 | 352.95
| 3600 | 15.214 | 151.246 | 3504.51 | -666.24 | 365.58
| 3700 | 15.214 | 151.246 | 3601 | -689.25 | 378.2
| 3800 | 15.214 | 151.246 | 3697.5 | -712.25 | 390.83
| 3900 | 15.214 | 151.246 | 3793.99 | -735.26 | 403.45
| 4000 | 15.214 | 151.246 | 3890.49 | -758.27 | 416.07
| 4100 | 15.214 | 151.246 | 3986.98 | -781.27 | 428.7
| 4200 | 15.214 | 151.246 | 4083.48 | -804.28 | 441.32
| 4300 | 15.214 | 151.246 | 4179.97 | -827.29 | 453.95
| 4400 | 15.214 | 151.246 | 4276.47 | -850.29 | 466.57
| 4500 | 15.214 | 151.246 | 4372.97 | -873.3 | 479.2
| 4600 | 15.214 | 151.246 | 4469.46 | -896.31 | 491.82
| 4700 | 15.214 | 151.246 | 4565.96 | -919.31 | 504.44
| 4800 | 15.214 | 151.246 | 4662.45 | -942.32 | 517.07
| 4900 | 15.214 | 151.246 | 4758.95 | -965.33 | 529.69
| 5000 | 15.214 | 151.246 | 4855.44 | -988.33 | 542.32
| 5100 | 15.214 | 151.246 | 4951.94 | -1011.34 | 554.94
| 5200 | 15.214 | 151.246 | 5048.43 | -1034.35 | 567.56
| 5300 | 15.214 | 151.246 | 5144.93 | -1057.35 | 580.19
| 5400 | 15.214 | 151.246 | 5241.42 | -1080.36 | 592.81
| 5407.03 | 15.214 | 151.246 | 5248.2 | -1081.98 | 593.7
| 5500 | 13.355 | 151.246 | 5338.3 | -1102.09 | 604.73
| 5600 | 11.355 | 151.246 | 5435.98 | -1120.84 | 615.03
| 5700 | 9.355 | 151.246 | 5534.34 | -1136.6 | 623.67
| 5800 | 7.355 | 151.246 | 5633.28 | -1149.34 | 630.66
| 5900 | 5.355 | 151.246 | 5732.66 | -1159.04 | 635.99
| 6000 | 3.355 | 151.246 | 5832.36 | -1165.7 | 639.64
| 6100 | 1.355 | 151.246 | 5932.27 | -1169.3 | 641.61
| 6167.73 | 0 | 0 | 6000 | -1170 | 642
| 6464.27 | 0 | 0 | 6296.54 | -1170 | 642
| 6500 | 3.573 | 0.714 | 6332.24 | -1168.89 | 642.01
| 6600 | 13.572 | 0.714 | 6431 | -1154 | 642.2
| 6700 | 23.572 | 0.714 | 6525.67 | -1122.19 | 642.6
| 6800 | 33.572 | 0.714 | 6613.38 | -1074.43 | 643.19
| 6900 | 43.572 | 0.714 | 6691.47 | -1012.16 | 643.97
| 7000 | 53.572 | 0.714 | 6757.55 | -937.29 | 644.9
| 7100 | 63.572 | 0.714 | 6809.63 | -852.07 | 645.96
| 7200 | 73.572 | 0.714 | 6846.11 | -759.11 | 647.12
| 7300 | 83.572 | 0.714 | 6865.9 | -661.22 | 648.34
| 7365.58 | 90.13 | 0.714 | 6869.5 | -595.79 | 649.16
| 7365.66 | 90.13 | 0.714 | 6869.5 | -595.7 | 649.16
| 7366.13 | 90.135 | 0.713 | 6869.5 | -595.23 | 649.16
| 7400 | 90.135 | 0.713 | 6869.42 | -561.37 | 649.59
| 7500 | 90.135 | 0.713 | 6869.18 | -461.37 | 650.83
| 7600 | 90.135 | 0.713 | 6868.95 | -361.38 | 652.07
| 7700 | 90.135 | 0.713 | 6868.72 | -261.39 | 653.32
| 7800 | 90.135 | 0.713 | 6868.48 | -161.4 | 654.56
| 7900 | 90.135 | 0.713 | 6868.25 | -61.41 | 655.81
| 8000 | 90.135 | 0.713 | 6868.01 | 38.59 | 657.05
| 8100 | 90.135 | 0.713 | 6867.78 | 138.58 | 658.3
| 8200 | 90.135 | 0.713 | 6867.54 | 238.57 | 659.54
| 8300 | 90.135 | 0.713 | 6867.31 | 338.56 | 660.78
| 8400 | 90.135 | 0.713 | 6867.07 | 438.55 | 662.03
| 8500 | 90.135 | 0.713 | 6866.84 | 538.55 | 663.27
| 8600 | 90.135 | 0.713 | 6866.6 | 638.54 | 664.52
| 8700 | 90.135 | 0.713 | 6866.37 | 738.53 | 665.76
| 8800 | 90.135 | 0.713 | 6866.13 | 838.52 | 667
| 8900 | 90.135 | 0.713 | 6865.9 | 938.51 | 668.25
| 9000 | 90.135 | 0.713 | 6865.66 | 1038.51 | 669.49
| 9100 | 90.135 | 0.713 | 6865.43 | 1138.5 | 670.74
| 9200 | 90.135 | 0.713 | 6865.19 | 1238.49 | 671.98
| 9300 | 90.135 | 0.713 | 6864.96 | 1338.48 | 673.23
| 9400 | 90.135 | 0.713 | 6864.72 | 1438.47 | 674.47
| 9500 | 90.135 | 0.713 | 6864.49 | 1538.47 | 675.71
| 9600 | 90.135 | 0.713 | 6864.25 | 1638.46 | 676.96
| 9700 | 90.135 | 0.713 | 6864.02 | 1738.45 | 678.2
| 9800 | 90.135 | 0.713 | 6863.79 | 1838.44 | 679.45
| 9900 | 90.135 | 0.713 | 6863.55 | 1938.43 | 680.69
| 10000 | 90.135 | 0.713 | 6863.32 | 2038.43 | 681.94
| 10100 | 90.135 | 0.713 | 6863.08 | 2138.42 | 683.18
| 10200 | 90.135 | 0.713 | 6862.85 | 2238.41 | 684.42
| 10300 | 90.135 | 0.713 | 6862.61 | 2338.4 | 685.67
| 10400 | 90.135 | 0.713 | 6862.38 | 2438.39 | 686.91
| 10500 | 90.135 | 0.713 | 6862.14 | 2538.39 | 688.16
| 10600 | 90.135 | 0.713 | 6861.91 | 2638.38 | 689.4
| 10700 | 90.135 | 0.713 | 6861.67 | 2738.37 | 690.64
| 10800 | 90.135 | 0.713 | 6861.44 | 2838.36 | 691.89
| 10900 | 90.135 | 0.713 | 6861.2 | 2938.35 | 693.13
| 11000 | 90.135 | 0.713 | 6860.97 | 3038.35 | 694.38
| 11100 | 90.135 | 0.713 | 6860.73 | 3138.34 | 695.62
| 11200 | 90.135 | 0.713 | 6860.5 | 3238.33 | 696.87
| 11300 | 90.135 | 0.713 | 6860.26 | 3338.32 | 698.11
| 11400 | 90.135 | 0.713 | 6860.03 | 3438.31 | 699.35
| 11500 | 90.135 | 0.713 | 6859.79 | 3538.31 | 700.6
| 11600 | 90.135 | 0.713 | 6859.56 | 3638.3 | 701.84
| 11625.33 | 90.135 | 0.713 | 6859.5 | 3663.62 | 702.16

## Lookup (hidden)
North Reference | RetunValue | Grid Type | ReturnValue | Deviation Indicator | ReturnValue
| 2 |  | 0 |  | 4
True |  | SPCS-Colorado Central-NAD27 |  | Directional
Grid |  | SPCS-Colorado Central-NAD83 |  | High Angle
|  | SPCS-Colorado North-NAD27 |  | Horizontal
SPCS-Colorado North-NAD83
SPCS-Colorado South-NAD27
SPCS-Colorado South-NAD83
UTM-Zone 12 NAD27
UTM-Zone 12 NAD83
UTM-Zone 13 NAD27
UTM-Zone 13 NAD83