## Data
Header Information | measured depth (ft) | inclination (°) | azimuth (°) | true vertical depth (ft) | northing +N/-S (ft) | easting +E/-W (ft)
Operator Name | 0 | 0 | 0 | 0 | 0 | 0
Bayswater | 200 | 0 | 0 | 200 | 0 | 0
Operator Number | 300 | 1.5 | 136.582 | 299.99 | -0.95 | 0.9
10261 | 400 | 3 | 136.582 | 399.91 | -3.8 | 3.6
Well Name and Number | 500 | 4.5 | 136.582 | 499.69 | -8.55 | 8.09
Albrighton K-10HC | 600 | 6 | 136.582 | 599.27 | -15.2 | 14.38
API Number (if available) | 700 | 7.5 | 136.582 | 698.57 | -23.74 | 22.46
| 800 | 9 | 136.582 | 797.54 | -34.16 | 32.32
Location: QQ SEC TWP RGE | 900 | 10.5 | 136.582 | 896.09 | -46.46 | 43.96
Sec.10-T6N-R64W | 1000 | 12 | 136.582 | 994.16 | -60.63 | 57.37
Citing Type: Planned or Actual | 1100 | 13.5 | 136.582 | 1091.7 | -76.66 | 72.54
Planned | 1200 | 15 | 136.582 | 1188.62 | -94.54 | 89.46
Deviation Indicator | 1300 | 16.5 | 136.582 | 1284.86 | -114.25 | 108.11
Horizontal | 1400 | 18 | 136.582 | 1380.36 | -135.79 | 128.49
North Reference | 1404.61 | 18.069 | 136.582 | 1384.75 | -136.83 | 129.47
True | 1500 | 18.069 | 136.582 | 1475.43 | -158.32 | 149.81
Grid Type | 1600 | 18.069 | 136.582 | 1570.5 | -180.85 | 171.13
#VALUE! | 1700 | 18.069 | 136.582 | 1665.56 | -203.38 | 192.45
| 1800 | 18.069 | 136.582 | 1760.63 | -225.91 | 213.76
| 1900 | 18.069 | 136.582 | 1855.7 | -248.44 | 235.08
| 2000 | 18.069 | 136.582 | 1950.77 | -270.97 | 256.4
| 2100 | 18.069 | 136.582 | 2045.84 | -293.5 | 277.72
| 2200 | 18.069 | 136.582 | 2140.91 | -316.03 | 299.04
| 2300 | 18.069 | 136.582 | 2235.97 | -338.55 | 320.35
| 2400 | 18.069 | 136.582 | 2331.04 | -361.08 | 341.67
| 2500 | 18.069 | 136.582 | 2426.11 | -383.61 | 362.99
| 2600 | 18.069 | 136.582 | 2521.18 | -406.14 | 384.31
| 2700 | 18.069 | 136.582 | 2616.25 | -428.67 | 405.63
| 2800 | 18.069 | 136.582 | 2711.31 | -451.2 | 426.94
| 2900 | 18.069 | 136.582 | 2806.38 | -473.73 | 448.26
| 3000 | 18.069 | 136.582 | 2901.45 | -496.26 | 469.58
| 3100 | 18.069 | 136.582 | 2996.52 | -518.79 | 490.9
| 3200 | 18.069 | 136.582 | 3091.59 | -541.32 | 512.22
| 3300 | 18.069 | 136.582 | 3186.66 | -563.85 | 533.53
| 3400 | 18.069 | 136.582 | 3281.72 | -586.38 | 554.85
| 3500 | 18.069 | 136.582 | 3376.79 | -608.91 | 576.17
| 3600 | 18.069 | 136.582 | 3471.86 | -631.43 | 597.49
| 3700 | 18.069 | 136.582 | 3566.93 | -653.96 | 618.81
| 3800 | 18.069 | 136.582 | 3662 | -676.49 | 640.12
| 3900 | 18.069 | 136.582 | 3757.07 | -699.02 | 661.44
| 4000 | 18.069 | 136.582 | 3852.13 | -721.55 | 682.76
| 4100 | 18.069 | 136.582 | 3947.2 | -744.08 | 704.08
| 4200 | 18.069 | 136.582 | 4042.27 | -766.61 | 725.4
| 4300 | 18.069 | 136.582 | 4137.34 | -789.14 | 746.71
| 4400 | 18.069 | 136.582 | 4232.41 | -811.67 | 768.03
| 4500 | 18.069 | 136.582 | 4327.48 | -834.2 | 789.35
| 4600 | 18.069 | 136.582 | 4422.54 | -856.73 | 810.67
| 4700 | 18.069 | 136.582 | 4517.61 | -879.26 | 831.99
| 4800 | 18.069 | 136.582 | 4612.68 | -901.78 | 853.3
| 4900 | 18.069 | 136.582 | 4707.75 | -924.31 | 874.62
| 5000 | 18.069 | 136.582 | 4802.82 | -946.84 | 895.94
| 5100 | 18.069 | 136.582 | 4897.88 | -969.37 | 917.26
| 5200 | 18.069 | 136.582 | 4992.95 | -991.9 | 938.58
| 5300 | 18.069 | 136.582 | 5088.02 | -1014.43 | 959.89
| 5400 | 18.069 | 136.582 | 5183.09 | -1036.96 | 981.21
| 5500 | 18.069 | 136.582 | 5278.16 | -1059.49 | 1002.53
| 5535.01 | 18.069 | 136.582 | 5311.44 | -1067.38 | 1009.99
| 5600 | 16.769 | 136.582 | 5373.45 | -1081.51 | 1023.37
| 5700 | 14.769 | 136.582 | 5469.68 | -1101.25 | 1042.04
| 5800 | 12.769 | 136.582 | 5566.8 | -1118.53 | 1058.4
| 5900 | 10.769 | 136.582 | 5664.69 | -1133.35 | 1072.42
| 6000 | 8.769 | 136.582 | 5763.24 | -1145.67 | 1084.08
| 6100 | 6.769 | 136.582 | 5862.32 | -1155.49 | 1093.37
| 6200 | 4.769 | 136.582 | 5961.81 | -1162.79 | 1100.28
| 6300 | 2.769 | 136.582 | 6061.58 | -1167.57 | 1104.8
| 6400 | 0.769 | 136.582 | 6161.53 | -1169.81 | 1106.92
| 6438.47 | 0 | 0 | 6200 | -1170 | 1107.1
| 6690.03 | 0 | 0 | 6451.56 | -1170 | 1107.1
| 6700 | 0.997 | 0.709 | 6461.53 | -1169.91 | 1107.1
| 6800 | 10.997 | 0.709 | 6560.86 | -1159.48 | 1107.23
| 6900 | 20.997 | 0.709 | 6656.86 | -1131.96 | 1107.57
| 7000 | 30.998 | 0.709 | 6746.63 | -1088.18 | 1108.11
| 7100 | 40.998 | 0.709 | 6827.43 | -1029.49 | 1108.84
| 7200 | 50.999 | 0.709 | 6896.81 | -957.65 | 1109.73
| 7300 | 60.999 | 0.709 | 6952.66 | -874.86 | 1110.75
| 7400 | 70.999 | 0.709 | 6993.28 | -783.63 | 1111.88
| 7500 | 81 | 0.709 | 7017.45 | -686.73 | 1113.08
| 7590.01 | 90 | 0.709 | 7024.5 | -597.1 | 1114.19
| 7590.56 | 90 | 0.715 | 7024.5 | -596.55 | 1114.2
| 7600 | 90 | 0.715 | 7024.5 | -587.11 | 1114.32
| 7700 | 90 | 0.715 | 7024.5 | -487.12 | 1115.57
| 7800 | 90 | 0.715 | 7024.5 | -387.12 | 1116.81
| 7900 | 90 | 0.715 | 7024.5 | -287.13 | 1118.06
| 8000 | 90 | 0.715 | 7024.5 | -187.14 | 1119.31
| 8100 | 90 | 0.715 | 7024.5 | -87.15 | 1120.56
| 8200 | 90 | 0.715 | 7024.5 | 12.84 | 1121.81
| 8300 | 90 | 0.715 | 7024.5 | 112.84 | 1123.05
| 8400 | 90 | 0.715 | 7024.5 | 212.83 | 1124.3
| 8500 | 90 | 0.715 | 7024.5 | 312.82 | 1125.55
| 8600 | 90 | 0.715 | 7024.5 | 412.81 | 1126.8
| 8700 | 90 | 0.715 | 7024.5 | 512.81 | 1128.04
| 8800 | 90 | 0.715 | 7024.5 | 612.8 | 1129.29
| 8900 | 90 | 0.715 | 7024.5 | 712.79 | 1130.54
| 9000 | 90 | 0.715 | 7024.5 | 812.78 | 1131.79
| 9100 | 90 | 0.715 | 7024.5 | 912.77 | 1133.03
| 9200 | 90 | 0.715 | 7024.5 | 1012.77 | 1134.28
| 9300 | 90 | 0.715 | 7024.5 | 1112.76 | 1135.53
| 9400 | 90 | 0.715 | 7024.5 | 1212.75 | 1136.78
| 9500 | 90 | 0.715 | 7024.5 | 1312.74 | 1138.03
| 9600 | 90 | 0.715 | 7024.5 | 1412.74 | 1139.27
| 9700 | 90 | 0.715 | 7024.5 | 1512.73 | 1140.52
| 9800 | 90 | 0.715 | 7024.5 | 1612.72 | 1141.77
| 9900 | 90 | 0.715 | 7024.5 | 1712.71 | 1143.02
| 10000 | 90 | 0.715 | 7024.5 | 1812.7 | 1144.26
| 10100 | 90 | 0.715 | 7024.5 | 1912.7 | 1145.51
| 10200 | 90 | 0.715 | 7024.5 | 2012.69 | 1146.76
| 10300 | 90 | 0.715 | 7024.5 | 2112.68 | 1148.01
| 10400 | 90 | 0.715 | 7024.5 | 2212.67 | 1149.26
| 10500 | 90 | 0.715 | 7024.5 | 2312.67 | 1150.5
| 10600 | 90 | 0.715 | 7024.5 | 2412.66 | 1151.75
| 10700 | 90 | 0.715 | 7024.5 | 2512.65 | 1153
| 10800 | 90 | 0.715 | 7024.5 | 2612.64 | 1154.25
| 10900 | 90 | 0.715 | 7024.5 | 2712.63 | 1155.49
| 11000 | 90 | 0.715 | 7024.5 | 2812.63 | 1156.74
| 11100 | 90 | 0.715 | 7024.5 | 2912.62 | 1157.99
| 11200 | 90 | 0.715 | 7024.5 | 3012.61 | 1159.24
| 11300 | 90 | 0.715 | 7024.5 | 3112.6 | 1160.49
| 11400 | 90 | 0.715 | 7024.5 | 3212.6 | 1161.73
| 11500 | 90 | 0.715 | 7024.5 | 3312.59 | 1162.98
| 11600 | 90 | 0.715 | 7024.5 | 3412.58 | 1164.23
| 11700 | 90 | 0.715 | 7024.5 | 3512.57 | 1165.48
| 11800 | 90 | 0.715 | 7024.5 | 3612.56 | 1166.72
| 11853.27 | 90 | 0.715 | 7024.5 | 3665.83 | 1167.39

## Lookup (hidden)
North Reference | RetunValue | Grid Type | ReturnValue | Deviation Indicator | ReturnValue
| 2 |  | 0 |  | 4
True |  | SPCS-Colorado Central-NAD27 |  | Directional
Grid |  | SPCS-Colorado Central-NAD83 |  | High Angle
|  | SPCS-Colorado North-NAD27 |  | Horizontal
SPCS-Colorado North-NAD83
SPCS-Colorado South-NAD27
SPCS-Colorado South-NAD83
UTM-Zone 12 NAD27
UTM-Zone 12 NAD83
UTM-Zone 13 NAD27
UTM-Zone 13 NAD83