## Data
Header Information | measured depth (ft) | inclination (°) | azimuth (°) | true vertical depth (ft) | northing +N/-S (ft) | easting +E/-W (ft)
Operator Name | 0 | 0 | 0 | 0 | 0 | 0
Bayswater | 200 | 0 | 0 | 200 | 0 | 0
Operator Number | 300 | 1.5 | 132.947 | 299.99 | -0.89 | 0.96
10261 | 400 | 3 | 132.947 | 399.91 | -3.57 | 3.83
Well Name and Number | 500 | 4.5 | 132.947 | 499.69 | -8.02 | 8.62
Albrighton L-10HN | 600 | 6 | 132.947 | 599.27 | -14.26 | 15.32
API Number (if available) | 700 | 7.5 | 132.947 | 698.57 | -22.26 | 23.92
| 800 | 9 | 132.947 | 797.54 | -32.04 | 34.42
Location: QQ SEC TWP RGE | 900 | 10.5 | 132.947 | 896.09 | -43.58 | 46.82
Sec.10-T6N-R64W | 1000 | 12 | 132.947 | 994.16 | -56.87 | 61.1
Citing Type: Planned or Actual | 1100 | 13.5 | 132.947 | 1091.7 | -71.91 | 77.25
Planned | 1200 | 15 | 132.947 | 1188.62 | -88.68 | 95.27
Deviation Indicator | 1300 | 16.5 | 132.947 | 1284.86 | -107.17 | 115.14
Horizontal | 1400 | 18 | 132.947 | 1380.36 | -127.37 | 136.84
North Reference | 1500 | 19.5 | 132.947 | 1475.05 | -149.27 | 160.37
True | 1567.3 | 20.51 | 132.947 | 1538.29 | -164.96 | 177.23
Grid Type | 1600 | 20.51 | 132.947 | 1568.91 | -172.76 | 185.61
#VALUE! | 1700 | 20.51 | 132.947 | 1662.58 | -196.64 | 211.26
| 1800 | 20.51 | 132.947 | 1756.24 | -220.51 | 236.9
| 1900 | 20.51 | 132.947 | 1849.9 | -244.38 | 262.55
| 2000 | 20.51 | 132.947 | 1943.56 | -268.25 | 288.2
| 2100 | 20.51 | 132.947 | 2037.22 | -292.12 | 313.84
| 2200 | 20.51 | 132.947 | 2130.88 | -315.99 | 339.49
| 2300 | 20.51 | 132.947 | 2224.54 | -339.86 | 365.13
| 2400 | 20.51 | 132.947 | 2318.21 | -363.73 | 390.78
| 2500 | 20.51 | 132.947 | 2411.87 | -387.6 | 416.43
| 2600 | 20.51 | 132.947 | 2505.53 | -411.47 | 442.07
| 2700 | 20.51 | 132.947 | 2599.19 | -435.35 | 467.72
| 2800 | 20.51 | 132.947 | 2692.85 | -459.22 | 493.36
| 2900 | 20.51 | 132.947 | 2786.51 | -483.09 | 519.01
| 3000 | 20.51 | 132.947 | 2880.17 | -506.96 | 544.66
| 3100 | 20.51 | 132.947 | 2973.84 | -530.83 | 570.3
| 3200 | 20.51 | 132.947 | 3067.5 | -554.7 | 595.95
| 3300 | 20.51 | 132.947 | 3161.16 | -578.57 | 621.59
| 3400 | 20.51 | 132.947 | 3254.82 | -602.44 | 647.24
| 3500 | 20.51 | 132.947 | 3348.48 | -626.31 | 672.89
| 3600 | 20.51 | 132.947 | 3442.14 | -650.18 | 698.53
| 3700 | 20.51 | 132.947 | 3535.8 | -674.06 | 724.18
| 3800 | 20.51 | 132.947 | 3629.46 | -697.93 | 749.82
| 3900 | 20.51 | 132.947 | 3723.13 | -721.8 | 775.47
| 4000 | 20.51 | 132.947 | 3816.79 | -745.67 | 801.12
| 4100 | 20.51 | 132.947 | 3910.45 | -769.54 | 826.76
| 4200 | 20.51 | 132.947 | 4004.11 | -793.41 | 852.41
| 4300 | 20.51 | 132.947 | 4097.77 | -817.28 | 878.05
| 4400 | 20.51 | 132.947 | 4191.43 | -841.15 | 903.7
| 4500 | 20.51 | 132.947 | 4285.09 | -865.02 | 929.35
| 4600 | 20.51 | 132.947 | 4378.76 | -888.89 | 954.99
| 4700 | 20.51 | 132.947 | 4472.42 | -912.77 | 980.64
| 4800 | 20.51 | 132.947 | 4566.08 | -936.64 | 1006.28
| 4900 | 20.51 | 132.947 | 4659.74 | -960.51 | 1031.93
| 5000 | 20.51 | 132.947 | 4753.4 | -984.38 | 1057.58
| 5100 | 20.51 | 132.947 | 4847.06 | -1008.25 | 1083.22
| 5200 | 20.51 | 132.947 | 4940.72 | -1032.12 | 1108.87
| 5259.32 | 20.51 | 132.947 | 4996.28 | -1046.28 | 1124.08
| 5300 | 19.696 | 132.947 | 5034.49 | -1055.81 | 1134.32
| 5400 | 17.696 | 132.947 | 5129.2 | -1077.65 | 1157.78
| 5500 | 15.696 | 132.947 | 5224.98 | -1097.22 | 1178.81
| 5600 | 13.696 | 132.947 | 5321.71 | -1114.5 | 1197.37
| 5700 | 11.696 | 132.947 | 5419.26 | -1129.47 | 1213.46
| 5800 | 9.696 | 132.947 | 5517.52 | -1142.12 | 1227.05
| 5900 | 7.696 | 132.947 | 5616.36 | -1152.42 | 1238.11
| 6000 | 5.696 | 132.947 | 5715.67 | -1160.36 | 1246.65
| 6100 | 3.696 | 132.947 | 5815.33 | -1165.94 | 1252.64
| 6200 | 1.696 | 132.947 | 5915.22 | -1169.15 | 1256.08
| 6284.8 | 0 | 0 | 6000 | -1170 | 1257
| 6581.35 | 0 | 0 | 6296.56 | -1170 | 1257
| 6600 | 1.865 | 0.709 | 6315.2 | -1169.7 | 1257
| 6700 | 11.865 | 0.709 | 6414.36 | -1157.76 | 1257.15
| 6800 | 21.865 | 0.709 | 6509.94 | -1128.79 | 1257.51
| 6900 | 31.865 | 0.709 | 6599.03 | -1083.66 | 1258.07
| 7000 | 41.866 | 0.709 | 6678.93 | -1023.75 | 1258.81
| 7100 | 51.866 | 0.709 | 6747.22 | -950.87 | 1259.71
| 7200 | 61.866 | 0.709 | 6801.81 | -867.24 | 1260.75
| 7300 | 71.866 | 0.709 | 6841.05 | -775.41 | 1261.88
| 7400 | 81.867 | 0.709 | 6863.74 | -678.15 | 1263.09
| 7482.63 | 90.13 | 0.709 | 6869.5 | -595.8 | 1264.11
| 7482.73 | 90.13 | 0.709 | 6869.5 | -595.7 | 1264.11
| 7483.45 | 90.134 | 0.715 | 6869.5 | -594.98 | 1264.12
| 7500 | 90.134 | 0.715 | 6869.46 | -578.43 | 1264.32
| 7600 | 90.134 | 0.715 | 6869.22 | -478.44 | 1265.57
| 7700 | 90.134 | 0.715 | 6868.99 | -378.45 | 1266.82
| 7800 | 90.134 | 0.715 | 6868.76 | -278.46 | 1268.06
| 7900 | 90.134 | 0.715 | 6868.52 | -178.46 | 1269.31
| 8000 | 90.134 | 0.715 | 6868.29 | -78.47 | 1270.56
| 8100 | 90.134 | 0.715 | 6868.05 | 21.52 | 1271.81
| 8200 | 90.134 | 0.715 | 6867.82 | 121.51 | 1273.05
| 8300 | 90.134 | 0.715 | 6867.58 | 221.5 | 1274.3
| 8400 | 90.134 | 0.715 | 6867.35 | 321.49 | 1275.55
| 8500 | 90.134 | 0.715 | 6867.11 | 421.49 | 1276.8
| 8600 | 90.134 | 0.715 | 6866.88 | 521.48 | 1278.04
| 8700 | 90.134 | 0.715 | 6866.64 | 621.47 | 1279.29
| 8800 | 90.134 | 0.715 | 6866.41 | 721.46 | 1280.54
| 8900 | 90.134 | 0.715 | 6866.18 | 821.45 | 1281.78
| 9000 | 90.134 | 0.715 | 6865.94 | 921.45 | 1283.03
| 9100 | 90.134 | 0.715 | 6865.71 | 1021.44 | 1284.28
| 9200 | 90.134 | 0.715 | 6865.47 | 1121.43 | 1285.53
| 9300 | 90.134 | 0.715 | 6865.24 | 1221.42 | 1286.77
| 9400 | 90.134 | 0.715 | 6865 | 1321.41 | 1288.02
| 9500 | 90.134 | 0.715 | 6864.77 | 1421.41 | 1289.27
| 9600 | 90.134 | 0.715 | 6864.53 | 1521.4 | 1290.52
| 9700 | 90.134 | 0.715 | 6864.3 | 1621.39 | 1291.76
| 9800 | 90.134 | 0.715 | 6864.06 | 1721.38 | 1293.01
| 9900 | 90.134 | 0.715 | 6863.83 | 1821.37 | 1294.26
| 10000 | 90.134 | 0.715 | 6863.59 | 1921.37 | 1295.5
| 10100 | 90.134 | 0.715 | 6863.36 | 2021.36 | 1296.75
| 10200 | 90.134 | 0.715 | 6863.13 | 2121.35 | 1298
| 10300 | 90.134 | 0.715 | 6862.89 | 2221.34 | 1299.25
| 10400 | 90.134 | 0.715 | 6862.66 | 2321.33 | 1300.49
| 10500 | 90.134 | 0.715 | 6862.42 | 2421.33 | 1301.74
| 10600 | 90.134 | 0.715 | 6862.19 | 2521.32 | 1302.99
| 10700 | 90.134 | 0.715 | 6861.95 | 2621.31 | 1304.24
| 10800 | 90.134 | 0.715 | 6861.72 | 2721.3 | 1305.48
| 10900 | 90.134 | 0.715 | 6861.48 | 2821.29 | 1306.73
| 11000 | 90.134 | 0.715 | 6861.25 | 2921.29 | 1307.98
| 11100 | 90.134 | 0.715 | 6861.01 | 3021.28 | 1309.23
| 11200 | 90.134 | 0.715 | 6860.78 | 3121.27 | 1310.47
| 11300 | 90.134 | 0.715 | 6860.54 | 3221.26 | 1311.72
| 11400 | 90.134 | 0.715 | 6860.31 | 3321.25 | 1312.97
| 11500 | 90.134 | 0.715 | 6860.08 | 3421.25 | 1314.21
| 11600 | 90.134 | 0.715 | 6859.84 | 3521.24 | 1315.46
| 11700 | 90.134 | 0.715 | 6859.61 | 3621.23 | 1316.71
| 11745.35 | 90.134 | 0.715 | 6859.5 | 3666.58 | 1317.27

## Lookup (hidden)
North Reference | RetunValue | Grid Type | ReturnValue | Deviation Indicator | ReturnValue
| 2 |  | 0 |  | 4
True |  | SPCS-Colorado Central-NAD27 |  | Directional
Grid |  | SPCS-Colorado Central-NAD83 |  | High Angle
|  | SPCS-Colorado North-NAD27 |  | Horizontal
SPCS-Colorado North-NAD83
SPCS-Colorado South-NAD27
SPCS-Colorado South-NAD83
UTM-Zone 12 NAD27
UTM-Zone 12 NAD83
UTM-Zone 13 NAD27
UTM-Zone 13 NAD83