## Data
Header Information | measured depth (ft) | inclination (°) | azimuth (°) | true vertical depth (ft) | northing +N/-S (ft) | easting +E/-W (ft)
Operator Name | 0 | 0 | 0 | 0 | 0 | 0
BP | 100 | 0 | 0 | 100 | 0 | 0
Operator Number | 150 | 0 | 0 | 150 | 0 | 0
1000 | 200 | 2.25 | 302.1 | 200 | 0.5 | -0.8
Well Name and Number | 300 | 6.75 | 302.1 | 299.7 | 4.7 | -7.5
Ford H 3 | 400 | 11.25 | 302.1 | 398.4 | 13 | -20.7
API Number (if available) | 500 | 15.75 | 302.1 | 495.6 | 25.4 | -40.5
| 600 | 20.25 | 302.1 | 590.7 | 41.8 | -66.7
Location: QQ SEC TWP RGE | 700 | 24.75 | 302.1 | 683.1 | 62.1 | -99.1
SWNW SEC 10 T33N R08W | 800 | 29.25 | 302.1 | 772.1 | 86.3 | -137.5
Citing Type: Planned or Actual | 900 | 33.75 | 302.1 | 857.4 | 114 | -181.8
PLANNED | 927.6 | 34.99 | 302.1 | 880.2 | 122.3 | -195
Deviation Indicator | 1000 | 34.99 | 302.1 | 939.5 | 144.3 | -230.1
| 1100 | 34.99 | 302.1 | 1021.4 | 174.8 | -278.7
North Reference | 1200 | 34.99 | 302.1 | 1103.3 | 205.3 | -327.3
| 1300 | 34.99 | 302.1 | 1185.2 | 235.8 | -375.9
Grid Type | 1400 | 34.99 | 302.1 | 1267.2 | 266.2 | -424.5
| 1500 | 34.99 | 302.1 | 1349.1 | 296.7 | -473
| 1600 | 34.99 | 302.1 | 1431 | 327.2 | -521.6
| 1700 | 34.99 | 302.1 | 1512.9 | 357.6 | -570.2
| 1800 | 34.99 | 302.1 | 1594.9 | 388.1 | -618.8
| 1900 | 34.99 | 302.1 | 1676.8 | 418.6 | -667.4
| 2000 | 34.99 | 302.1 | 1758.7 | 449 | -715.9
| 2091.4 | 34.99 | 302.1 | 1833.6 | 476.9 | -760.3
| 2100 | 34.65 | 302.1 | 1840.7 | 479.5 | -764.5
| 2200 | 30.65 | 302.1 | 1924.8 | 508.2 | -810.2
| 2300 | 26.65 | 302.1 | 2012.6 | 533.6 | -850.8
| 2400 | 22.65 | 302.1 | 2103.5 | 555.8 | -886.1
| 2500 | 18.65 | 302.1 | 2197 | 574.5 | -916
| 2600 | 14.65 | 302.1 | 2292.8 | 589.7 | -940.2
| 2700 | 10.65 | 302.1 | 2390.4 | 601.4 | -958.8
| 2800 | 6.65 | 302.1 | 2489.2 | 609.3 | -971.5
| 2900 | 2.65 | 302.1 | 2588.9 | 613.6 | -978.4
| 2966.2 | 0 | 0 | 2655 | 614.5 | -979.7
| 3000 | 0 | 0 | 2688.8 | 614.5 | -979.7
| 3100 | 0 | 0 | 2788.8 | 614.5 | -979.7
| 3200 | 0 | 0 | 2888.8 | 614.5 | -979.7
| 3300 | 0 | 0 | 2988.8 | 614.5 | -979.7
| 3400 | 0 | 0 | 3088.8 | 614.5 | -979.7
| 3434.2 | 0 | 0 | 3123 | 614.5 | -979.7

## Lookup (hidden)
North Reference | RetunValue | Grid Type | ReturnValue | Deviation Indicator | ReturnValue
| 3 |  | 7 |  | 2
True |  | SPCS-Colorado Central-NAD27 |  | Directional
Grid |  | SPCS-Colorado Central-NAD83 |  | High Angle
|  | SPCS-Colorado North-NAD27 |  | Horizontal
SPCS-Colorado North-NAD83
SPCS-Colorado South-NAD27
SPCS-Colorado South-NAD83
UTM-Zone 12 NAD27
UTM-Zone 12 NAD83
UTM-Zone 13 NAD27
UTM-Zone 13 NAD83