## Data
Header Information | measured depth (ft) | inclination (°) | azimuth (°) | true vertical depth (ft) | northing +N/-S (ft) | easting +E/-W (ft)
Operator Name | 0 | 0 | 0 | 0 | 0 | 0
Noble Energy INC | 682 | 0.57 | 344.6 | 681.99 | 3.27 | -0.9
Operator Number | 745 | 0.54 | 332.66 | 744.99 | 3.84 | -1.12
100322 | 841 | 0.26 | 320.63 | 840.98 | 4.41 | -1.47
Well Name and Number | 1030 | 0.56 | 16.94 | 1029.98 | 5.62 | -1.47
Haley LC27-715 Rev B0 Proposal Surveys | 1123 | 0.53 | 51.49 | 1122.98 | 6.32 | -1
API Number (if available) | 1215 | 0.44 | 51.33 | 1214.97 | 6.81 | -0.39
05-123-40597 | 1399 | 0.53 | 43.41 | 1398.97 | 7.87 | 0.74
Location: QQ SEC TWP RGE | 1491 | 0.24 | 356.38 | 1490.96 | 8.37 | 1.03
NWNE Sec. 34-T9N-R59W | 1584 | 0.78 | 326.97 | 1583.96 | 9.1 | 0.67
Citing Type: Planned or Actual | 1676 | 1.35 | 69.45 | 1675.95 | 10 | 1.34
Actual | 1770 | 4.58 | 93.11 | 1769.81 | 10.19 | 6.13
Actual | 1862 | 6.26 | 91.61 | 1861.4 | 9.85 | 14.81
Horizontal | 1955 | 7.07 | 87.32 | 1953.77 | 9.97 | 25.59
North Reference | 2047 | 8.61 | 77.25 | 2044.91 | 11.76 | 37.97
Grid | 2141 | 8.71 | 76.08 | 2137.84 | 15.02 | 51.74
Grid Type | 2235 | 10.09 | 85.22 | 2230.58 | 17.42 | 66.86
SPCS-Colorado North-NAD83 | 2326 | 10.04 | 85.04 | 2320.18 | 18.77 | 82.7
| 2418 | 9.91 | 84.45 | 2410.79 | 20.23 | 98.57
| 2605 | 10.3 | 83.93 | 2594.89 | 23.55 | 131.21
| 2697 | 10.55 | 84.2 | 2685.37 | 25.27 | 147.77
| 2790 | 10.08 | 79.92 | 2776.87 | 27.56 | 164.25
| 2884 | 10.47 | 79.3 | 2869.36 | 30.58 | 180.74
| 2979 | 9.45 | 74.88 | 2962.93 | 34.22 | 196.76
| 3074 | 9.46 | 73.97 | 3056.64 | 38.41 | 211.79
| 3169 | 8.97 | 73.76 | 3150.41 | 42.64 | 226.4
| 3264 | 8.79 | 74.44 | 3244.27 | 46.66 | 240.5
| 3359 | 9.05 | 80.68 | 3338.13 | 49.81 | 254.87
| 3454 | 9.43 | 81.44 | 3431.89 | 52.18 | 269.94
| 3550 | 9.65 | 80.26 | 3526.57 | 54.71 | 285.65
| 3645 | 8.37 | 78.59 | 3620.39 | 57.43 | 300.27
| 3740 | 8.67 | 78.27 | 3714.34 | 60.25 | 314.06
| 3835 | 9.19 | 78.08 | 3808.19 | 63.28 | 328.49
| 3929 | 8.33 | 82.72 | 3901.1 | 65.69 | 342.59
| 4025 | 7.53 | 86.5 | 3996.18 | 66.95 | 355.77
| 4119 | 9.15 | 86.14 | 4089.18 | 67.83 | 369.38
| 4214 | 8.09 | 86.76 | 4183.11 | 68.72 | 383.59
| 4309 | 7.76 | 85.97 | 4277.2 | 69.55 | 396.66
| 4404 | 9.15 | 87.39 | 4371.16 | 70.34 | 410.6
| 4499 | 8.82 | 83.67 | 4465 | 71.49 | 425.39
| 4594 | 8.75 | 82.67 | 4558.88 | 73.21 | 439.79
| 4689 | 7.13 | 85.03 | 4652.97 | 74.65 | 452.83
| 4784 | 4.12 | 93.36 | 4747.5 | 74.96 | 462.12
| 4879 | 1.89 | 125 | 4842.37 | 73.86 | 466.81
| 4974 | 0.46 | 63.27 | 4937.35 | 73.13 | 468.43
| 5069 | 0.34 | 119.78 | 5032.35 | 73.16 | 469.02
| 5164 | 0.72 | 95.92 | 5127.35 | 72.96 | 469.85
| 5259 | 1.35 | 104.01 | 5222.33 | 72.63 | 471.53
| 5354 | 0.99 | 355.06 | 5317.32 | 73.18 | 472.55
| 5449 | 11.74 | 357.16 | 5411.59 | 83.68 | 472
| 5544 | 21.36 | 353 | 5502.55 | 110.57 | 469.41
| 5638 | 27.26 | 350.37 | 5588.18 | 148.82 | 463.71
| 5733 | 34.68 | 351.7 | 5669.59 | 197.08 | 456.16
| 5828 | 42.76 | 354.71 | 5743.65 | 256.04 | 449.27
| 5923 | 48.43 | 359.67 | 5810.12 | 323.76 | 446.09
| 6018 | 57.27 | 358.93 | 5867.43 | 399.4 | 445.14
| 6113 | 66.28 | 358.1 | 5912.32 | 482.99 | 442.95
| 6208 | 75.12 | 357.62 | 5943.68 | 572.5 | 439.59
| 6288 | 79.56 | 357.55 | 5961.21 | 650.46 | 436.3
| 6420 | 88.31 | 356.48 | 5975.15 | 781.42 | 429.46
| 6513 | 89.97 | 356.43 | 5976.54 | 874.23 | 423.72
| 6606 | 92.22 | 356.89 | 5974.77 | 967.05 | 418.3
| 6698 | 92.59 | 358.48 | 5970.9 | 1058.89 | 414.59
| 6791 | 91.94 | 359.42 | 5967.23 | 1151.8 | 412.88
| 6884 | 91.6 | 358.99 | 5964.36 | 1244.74 | 411.59
| 6976 | 92 | 358.16 | 5961.47 | 1336.67 | 409.31
| 7070 | 91.36 | 358.2 | 5958.71 | 1430.58 | 406.32
| 7162 | 91.08 | 359.67 | 5956.75 | 1522.54 | 404.61
| 7255 | 90.06 | 358.9 | 5955.83 | 1615.53 | 403.45
| 7349 | 90.68 | 359.59 | 5955.22 | 1709.52 | 402.21
| 7440 | 91.14 | 359.91 | 5953.77 | 1800.5 | 401.82
| 7533 | 89.69 | 0.1 | 5953.1 | 1893.5 | 401.82
| 7626 | 89.08 | 0.05 | 5954.1 | 1986.49 | 401.95
| 7719 | 88.74 | 358.48 | 5955.87 | 2079.46 | 400.75
| 7811 | 89.48 | 358.18 | 5957.3 | 2171.41 | 398.07
| 7904 | 90.31 | 358.31 | 5957.47 | 2264.37 | 395.22
| 7999 | 90.03 | 358.42 | 5957.19 | 2359.33 | 392.51
| 8094 | 89.97 | 358.29 | 5957.19 | 2454.29 | 389.79
| 8189 | 90.99 | 357.7 | 5956.39 | 2549.23 | 386.46
| 8284 | 90.68 | 358.04 | 5955.01 | 2644.15 | 382.93
| 8379 | 90.77 | 357.44 | 5953.8 | 2739.07 | 379.19
| 8473 | 90.89 | 356.78 | 5952.44 | 2832.94 | 374.45
| 8568 | 90.74 | 357.88 | 5951.09 | 2927.82 | 370.02
| 8663 | 90.52 | 357.91 | 5950.05 | 3022.76 | 366.53
| 8758 | 90.59 | 357.19 | 5949.13 | 3117.66 | 362.47
| 8853 | 89.78 | 356.07 | 5948.82 | 3212.5 | 356.89
| 8948 | 91.45 | 358.57 | 5947.8 | 3307.38 | 352.45
| 9043 | 92 | 358.89 | 5944.94 | 3402.31 | 350.34
| 9138 | 92.53 | 358.19 | 5941.18 | 3497.2 | 347.92
| 9233 | 93.05 | 357.29 | 5936.56 | 3592.02 | 344.18
| 9327 | 90.74 | 357.97 | 5933.45 | 3685.88 | 340.3
| 9422 | 91.11 | 359.05 | 5931.92 | 3780.83 | 337.83
| 9516 | 88.06 | 359 | 5932.6 | 3874.8 | 336.23
| 9611 | 87.53 | 358.92 | 5936.25 | 3969.72 | 334.51
| 9706 | 88.49 | 357.81 | 5939.55 | 4064.62 | 331.8
| 9801 | 88.86 | 357.48 | 5941.75 | 4159.51 | 327.89
| 9895 | 88.52 | 357.41 | 5943.9 | 4253.39 | 323.71
| 9990 | 90.18 | 356.86 | 5944.98 | 4348.27 | 318.96
| 10084 | 90.86 | 357.25 | 5944.12 | 4442.14 | 314.13
| 10179 | 91.32 | 357.19 | 5942.32 | 4537.01 | 309.52
| 10273 | 92 | 356.76 | 5939.59 | 4630.84 | 304.56
| 10368 | 90.83 | 356.91 | 5937.25 | 4725.66 | 299.32
| 10463 | 90.15 | 357.71 | 5936.44 | 4820.55 | 294.86
| 10558 | 89.85 | 357.22 | 5936.44 | 4915.46 | 290.66
| 10652 | 89.6 | 357.13 | 5936.89 | 5009.34 | 286.03
| 10747 | 90.37 | 357.14 | 5936.91 | 5104.22 | 281.28
| 10842 | 90.65 | 356.17 | 5936.07 | 5199.06 | 275.74
| 10937 | 90.74 | 356.65 | 5934.91 | 5293.86 | 269.79
| 11032 | 90.28 | 357.27 | 5934.07 | 5388.72 | 264.75
| 11127 | 90.28 | 357.39 | 5933.6 | 5483.62 | 260.32
| 11222 | 90.22 | 357.76 | 5933.19 | 5578.53 | 256.3
| 11284 | 90.31 | 358.49 | 5932.9 | 5640.5 | 254.28
| 11352 | 90.31 | 358.49 | 5932.53 | 5708.48 | 252.48

## Lookup (hidden)
North Reference | RetunValue | Grid Type | ReturnValue | Deviation Indicator | ReturnValue
| 3 |  | 5 |  | 4
True |  | SPCS-Colorado Central-NAD27 |  | Directional
Grid |  | SPCS-Colorado Central-NAD83 |  | High Angle
|  | SPCS-Colorado North-NAD27 |  | Horizontal
SPCS-Colorado North-NAD83
SPCS-Colorado South-NAD27
SPCS-Colorado South-NAD83
UTM-Zone 12 NAD27
UTM-Zone 12 NAD83
UTM-Zone 13 NAD27
UTM-Zone 13 NAD83