## Data
Header Information | measured depth (ft) | inclination (°) | azimuth (°) | true vertical depth (ft) | northing +N/-S (ft) | easting +E/-W (ft)
Operator Name | 0 | 0 | 0 | 0 | 0 | 0
Kerr-Mcgee | 100 | 0 | 0 | 100 | 0 | 0
Operator Number | 200 | 0 | 0 | 200 | 0 | 0
47120 | 250 | 0 | 0 | 250 | 0 | 0
Well Name and Number | 300 | 0.75 | 345 | 300 | 0.32 | -0.08
Powers 2G-27HZ | 400 | 2.25 | 345 | 399.96 | 2.84 | -0.76
API Number (if available) | 500 | 3.75 | 345 | 499.82 | 7.9 | -2.12
| 600 | 5.25 | 345 | 599.51 | 15.48 | -4.15
Location: QQ SEC TWP RGE | 700 | 6.75 | 345 | 698.96 | 25.57 | -6.85
NENE Sec 22-T2N-R65W | 800 | 8.25 | 345 | 798.1 | 38.18 | -10.23
Citing Type: Planned or Actual | 900 | 9.75 | 345 | 896.87 | 53.29 | -14.28
Planned | 1000 | 11.25 | 345 | 995.19 | 70.89 | -19
Deviation Indicator | 1100 | 12.75 | 345 | 1093 | 90.98 | -24.38
Horizontal | 1183.33 | 14 | 345 | 1174.07 | 109.6 | -29.37
North Reference | 1200 | 14 | 345 | 1190.25 | 113.49 | -30.41
True | 1300 | 14 | 345 | 1287.27 | 136.86 | -36.67
Grid Type | 1400 | 14 | 345 | 1384.3 | 160.23 | -42.93
#VALUE! | 1500 | 14 | 345 | 1481.33 | 183.59 | -49.19
| 1600 | 14 | 345 | 1578.36 | 206.96 | -55.46
| 1700 | 14 | 345 | 1675.39 | 230.33 | -61.72
| 1800 | 14 | 345 | 1772.42 | 253.7 | -67.98
| 1900 | 14 | 345 | 1869.45 | 277.07 | -74.24
| 2000 | 14 | 345 | 1966.48 | 300.43 | -80.5
| 2100 | 14 | 345 | 2063.51 | 323.8 | -86.76
| 2200 | 14 | 345 | 2160.54 | 347.17 | -93.02
| 2300 | 14 | 345 | 2257.57 | 370.54 | -99.29
| 2400 | 14 | 345 | 2354.6 | 393.9 | -105.55
| 2500 | 14 | 345 | 2451.63 | 417.27 | -111.81
| 2600 | 14 | 345 | 2548.66 | 440.64 | -118.07
| 2700 | 14 | 345 | 2645.69 | 464.01 | -124.33
| 2800 | 14 | 345 | 2742.72 | 487.38 | -130.59
| 2900 | 14 | 345 | 2839.75 | 510.74 | -136.85
| 3000 | 14 | 345 | 2936.78 | 534.11 | -143.11
| 3100 | 14 | 345 | 3033.81 | 557.48 | -149.38
| 3200 | 14 | 345 | 3130.84 | 580.85 | -155.64
| 3300 | 14 | 345 | 3227.87 | 604.22 | -161.9
| 3400 | 14 | 345 | 3324.9 | 627.58 | -168.16
| 3500 | 14 | 345 | 3421.93 | 650.95 | -174.42
| 3600 | 14 | 345 | 3518.95 | 674.32 | -180.68
| 3700 | 14 | 345 | 3615.98 | 697.69 | -186.94
| 3800 | 14 | 345 | 3713.01 | 721.05 | -193.21
| 3908.33 | 14 | 345 | 3818.13 | 746.37 | -199.99
| 4000 | 12.1667 | 345 | 3907.41 | 766.41 | -205.36
| 4100 | 10.1667 | 345 | 4005.51 | 785.12 | -210.37
| 4200 | 8.1667 | 345 | 4104.23 | 800.51 | -214.49
| 4300 | 6.1667 | 345 | 4203.45 | 812.56 | -217.72
| 4400 | 4.1667 | 345 | 4303.03 | 821.25 | -220.05
| 4500 | 2.1667 | 345 | 4402.88 | 826.59 | -221.48
| 4608.33 | 0 | 0 | 4511.18 | 828.57 | -222.01
| 4700 | 0 | 0 | 4602.85 | 828.57 | -222.01
| 4800 | 0 | 0 | 4702.85 | 828.57 | -222.01
| 4900 | 0 | 0 | 4802.85 | 828.57 | -222.01
| 5000 | 0 | 0 | 4902.85 | 828.57 | -222.01
| 5100 | 0 | 0 | 5002.85 | 828.57 | -222.01
| 5200 | 0 | 0 | 5102.85 | 828.57 | -222.01
| 5300 | 0 | 0 | 5202.85 | 828.57 | -222.01
| 5400 | 0 | 0 | 5302.85 | 828.57 | -222.01
| 5500 | 0 | 0 | 5402.85 | 828.57 | -222.01
| 5600 | 0 | 0 | 5502.85 | 828.57 | -222.01
| 5700 | 0 | 0 | 5602.85 | 828.57 | -222.01
| 5800 | 0 | 0 | 5702.85 | 828.57 | -222.01
| 5900 | 0 | 0 | 5802.85 | 828.57 | -222.01
| 6000 | 0 | 0 | 5902.85 | 828.57 | -222.01
| 6100 | 0 | 0 | 6002.85 | 828.57 | -222.01
| 6200 | 0 | 0 | 6102.85 | 828.57 | -222.01
| 6300 | 0 | 0 | 6202.85 | 828.57 | -222.01
| 6400 | 0 | 0 | 6302.85 | 828.57 | -222.01
| 6500 | 0 | 0 | 6402.85 | 828.57 | -222.01
| 6557.19 | 0 | 0 | 6460.04 | 828.57 | -222.01
| 6600 | 4.2807 | 180.5093 | 6502.81 | 826.97 | -222.03
| 6650 | 9.2807 | 180.5093 | 6552.45 | 821.07 | -222.08
| 6700 | 14.2807 | 180.5093 | 6601.38 | 810.86 | -222.17
| 6750 | 19.2807 | 180.5093 | 6649.23 | 796.43 | -222.3
| 6800 | 24.2807 | 180.5093 | 6695.65 | 777.89 | -222.46
| 6850 | 29.2807 | 180.5093 | 6740.27 | 755.37 | -222.66
| 6900 | 34.2807 | 180.5093 | 6782.76 | 729.04 | -222.9
| 6950 | 39.2807 | 180.5093 | 6822.8 | 699.11 | -223.16
| 7000 | 44.2807 | 180.5093 | 6860.07 | 665.81 | -223.46
| 7050 | 49.2807 | 180.5093 | 6894.3 | 629.39 | -223.78
| 7100 | 54.2807 | 180.5093 | 6925.22 | 590.12 | -224.13
| 7150 | 59.2807 | 180.5093 | 6952.6 | 548.31 | -224.51
| 7200 | 64.2807 | 180.5093 | 6976.24 | 504.26 | -224.9
| 7250 | 69.2807 | 180.5093 | 6995.95 | 458.33 | -225.3
| 7300 | 74.2807 | 180.5093 | 7011.57 | 410.85 | -225.73
| 7350 | 79.2807 | 180.5093 | 7023 | 362.2 | -226.16
| 7400 | 84.2807 | 180.5093 | 7030.15 | 312.73 | -226.6
| 7450 | 89.2807 | 180.5093 | 7032.96 | 262.82 | -227.04
| 7456.48 | 89.9283 | 180.5093 | 7033 | 256.35 | -227.1
| 7500 | 89.9283 | 180.5093 | 7033.06 | 212.83 | -227.49
| 7600 | 89.9283 | 180.5093 | 7033.18 | 112.83 | -228.38
| 7700 | 89.9283 | 180.5093 | 7033.31 | 12.83 | -229.27
| 7800 | 89.9283 | 180.5093 | 7033.43 | -87.16 | -230.15
| 7900 | 89.9283 | 180.5093 | 7033.56 | -187.16 | -231.04
| 8000 | 89.9283 | 180.5093 | 7033.68 | -287.15 | -231.93
| 8100 | 89.9283 | 180.5093 | 7033.81 | -387.15 | -232.82
| 8200 | 89.9283 | 180.5093 | 7033.93 | -487.14 | -233.71
| 8300 | 89.9283 | 180.5093 | 7034.06 | -587.14 | -234.6
| 8400 | 89.9283 | 180.5093 | 7034.18 | -687.14 | -235.49
| 8500 | 89.9283 | 180.5093 | 7034.31 | -787.13 | -236.38
| 8600 | 89.9283 | 180.5093 | 7034.43 | -887.13 | -237.26
| 8700 | 89.9283 | 180.5093 | 7034.56 | -987.12 | -238.15
| 8800 | 89.9283 | 180.5093 | 7034.68 | -1087.12 | -239.04
| 8900 | 89.9283 | 180.5093 | 7034.81 | -1187.12 | -239.93
| 9000 | 89.9283 | 180.5093 | 7034.93 | -1287.11 | -240.82
| 9100 | 89.9283 | 180.5093 | 7035.06 | -1387.11 | -241.71
| 9200 | 89.9283 | 180.5093 | 7035.19 | -1487.1 | -242.6
| 9300 | 89.9283 | 180.5093 | 7035.31 | -1587.1 | -243.49
| 9400 | 89.9283 | 180.5093 | 7035.44 | -1687.1 | -244.38
| 9500 | 89.9283 | 180.5093 | 7035.56 | -1787.09 | -245.26
| 9600 | 89.9283 | 180.5093 | 7035.69 | -1887.09 | -246.15
| 9700 | 89.9283 | 180.5093 | 7035.81 | -1987.08 | -247.04
| 9800 | 89.9283 | 180.5093 | 7035.94 | -2087.08 | -247.93
| 9900 | 89.9283 | 180.5093 | 7036.06 | -2187.08 | -248.82
| 10000 | 89.9283 | 180.5093 | 7036.19 | -2287.07 | -249.71
| 10100 | 89.9283 | 180.5093 | 7036.31 | -2387.07 | -250.6
| 10200 | 89.9283 | 180.5093 | 7036.44 | -2487.06 | -251.49
| 10300 | 89.9283 | 180.5093 | 7036.56 | -2587.06 | -252.38
| 10400 | 89.9283 | 180.5093 | 7036.69 | -2687.06 | -253.26
| 10500 | 89.9283 | 180.5093 | 7036.81 | -2787.05 | -254.15
| 10600 | 89.9283 | 180.5093 | 7036.94 | -2887.05 | -255.04
| 10700 | 89.9283 | 180.5093 | 7037.06 | -2987.04 | -255.93
| 10800 | 89.9283 | 180.5093 | 7037.19 | -3087.04 | -256.82
| 10900 | 89.9283 | 180.5093 | 7037.31 | -3187.04 | -257.71
| 11000 | 89.9283 | 180.5093 | 7037.44 | -3287.03 | -258.6
| 11100 | 89.9283 | 180.5093 | 7037.56 | -3387.03 | -259.49
| 11200 | 89.9283 | 180.5093 | 7037.69 | -3487.02 | -260.38
| 11300 | 89.9283 | 180.5093 | 7037.81 | -3587.02 | -261.26
| 11400 | 89.9283 | 180.5093 | 7037.94 | -3687.02 | -262.15
| 11500 | 89.9283 | 180.5093 | 7038.06 | -3787.01 | -263.04
| 11600 | 89.9283 | 180.5093 | 7038.19 | -3887.01 | -263.93
| 11700 | 89.9283 | 180.5093 | 7038.32 | -3987 | -264.82
| 11800 | 89.9283 | 180.5093 | 7038.44 | -4087 | -265.71
| 11900 | 89.9283 | 180.5093 | 7038.57 | -4187 | -266.6
| 12000 | 89.9283 | 180.5093 | 7038.69 | -4286.99 | -267.49
| 12100 | 89.9283 | 180.5093 | 7038.82 | -4386.99 | -268.38
| 12200 | 89.9283 | 180.5093 | 7038.94 | -4486.98 | -269.26
| 12300 | 89.9283 | 180.5093 | 7039.07 | -4586.98 | -270.15
| 12400 | 89.9283 | 180.5093 | 7039.19 | -4686.98 | -271.04
| 12500 | 89.9283 | 180.5093 | 7039.32 | -4786.97 | -271.93
| 12600 | 89.9283 | 180.5093 | 7039.44 | -4886.97 | -272.82
| 12700 | 89.9283 | 180.5093 | 7039.57 | -4986.96 | -273.71
| 12800 | 89.9283 | 180.5093 | 7039.69 | -5086.96 | -274.6
| 12900 | 89.9283 | 180.5093 | 7039.82 | -5186.96 | -275.49
| 13000 | 89.9283 | 180.5093 | 7039.94 | -5286.95 | -276.38
| 13045.49 | 89.9283 | 180.5093 | 7040 | -5332.44 | -276.78

## Lookup (hidden)
North Reference | RetunValue | Grid Type | ReturnValue | Deviation Indicator | ReturnValue
| 2 |  | 0 |  | 4
True |  | SPCS-Colorado Central-NAD27 |  | Directional
Grid |  | SPCS-Colorado Central-NAD83 |  | High Angle
|  | SPCS-Colorado North-NAD27 |  | Horizontal
SPCS-Colorado North-NAD83
SPCS-Colorado South-NAD27
SPCS-Colorado South-NAD83
UTM-Zone 12 NAD27
UTM-Zone 12 NAD83
UTM-Zone 13 NAD27
UTM-Zone 13 NAD83